## Sheet1
Strain | F/ J/m^2 | L / m
0 | 0 | 4e-05
0.1 | 0.0019502 | 8e-06 | Modulus / Pa | 80000000000
0.2 | 0.0037003 | 4.4444e-06 | Poissons ratio | 0.27
0.3 | 0.0054467 | 3.0769e-06 | Burgers / m | 2.52e-10
0.4 | 0.0071921 | 2.3529e-06 | Pi | 3.1416
0.5 | 0.008937 | 1.9048e-06 | Delta / m | 1e-06
0.6 | 0.010682 | 1.6e-06 | Grain / m | 4e-05
0.7 | 0.012426 | 1.3793e-06
0.8 | 0.014171 | 1.2121e-06 | Stored / J/mol | 400
0.9 | 0.015916 | 1.0811e-06 | Delta G / J/mol | 2159
1 | 0.01766 | 9.7561e-07 | Mod G / J/mol | 1759
1.1 | 0.019404 | 8.8889e-07 | Mod G / J/m^3 | 247572132.3012
1.2 | 0.021149 | 8.1633e-07 | G.b / J/m^2 | 0.062388
1.3 | 0.022893 | 7.5472e-07
1.4 | 0.024638 | 7.0175e-07 | solid solution | 0.024
1.5 | 0.026382 | 6.5574e-07 | net | 0.038388
1.6 | 0.028126 | 6.1538e-07
1.7 | 0.029871 | 5.7971e-07
1.8 | 0.031615 | 5.4795e-07
1.9 | 0.03336 | 5.1948e-07
2 | 0.035104 | 4.9383e-07
2.1 | 0.036848 | 4.7059e-07
2.2 | 0.038593 | 4.4944e-07
2.3 | 0.040337 | 4.3011e-07
2.4 | 0.042081 | 4.1237e-07
2.5 | 0.043826 | 3.9604e-07
2.6 | 0.04557 | 3.8095e-07
2.7 | 0.047314 | 3.6697e-07
2.8 | 0.049059 | 3.5398e-07
2.9 | 0.050803 | 3.4188e-07
3 | 0.052547 | 3.3058e-07
3.1 | 0.054292 | 3.2e-07
3.2 | 0.056036 | 3.1008e-07
3.3 | 0.05778 | 3.0075e-07
3.4 | 0.059525 | 2.9197e-07
3.5 | 0.061269 | 2.8369e-07
3.6 | 0.063014 | 2.7586e-07
3.7 | 0.064758 | 2.6846e-07
3.8 | 0.066502 | 2.6144e-07
3.9 | 0.068247 | 2.5478e-07
4 | 0.069991 | 2.4845e-07
4.1 | 0.071735 | 2.4242e-07
4.2 | 0.07348 | 2.3669e-07
4.3 | 0.075224 | 2.3121e-07
4.4 | 0.076968 | 2.2599e-07
4.5 | 0.078713 | 2.2099e-07
4.6 | 0.080457 | 2.1622e-07
4.7 | 0.082201 | 2.1164e-07
4.8 | 0.083946 | 2.0725e-07
4.9 | 0.08569 | 2.0305e-07
5 | 0.087434 | 1.99e-07
5.1 | 0.089179 | 1.9512e-07
5.2 | 0.090923 | 1.9139e-07
5.3 | 0.092667 | 1.8779e-07
5.4 | 0.094412 | 1.8433e-07
5.5 | 0.096156 | 1.81e-07
5.6 | 0.0979 | 1.7778e-07
5.7 | 0.099645 | 1.7467e-07
5.8 | 0.10139 | 1.7167e-07
5.9 | 0.10313 | 1.6878e-07
6 | 0.10488 | 1.6598e-07
6.1 | 0.10662 | 1.6327e-07
6.2 | 0.10837 | 1.6064e-07
6.3 | 0.11011 | 1.581e-07
6.4 | 0.11185 | 1.5564e-07
6.5 | 0.1136 | 1.5326e-07
6.6 | 0.11534 | 1.5094e-07
6.7 | 0.11709 | 1.487e-07
6.8 | 0.11883 | 1.4652e-07
6.9 | 0.12058 | 1.444e-07
7 | 0.12232 | 1.4235e-07
7.1 | 0.12407 | 1.4035e-07
7.2 | 0.12581 | 1.3841e-07

## Critical strain
6
8
10
12
wt% Ni

## L
400 K
300 K

## Sheet2
Delta G | Strain | Strain* | Strain** | Temp | Delta G_1 | Delta G_2 | Delta G_3 | Delta G_4 | 316
3194 | 6.6 | 5.8 | 5.7 | 300 | 3194 | 2946 | 2702 | 2555 | 2700
2946 | 6 | 5.2 | 4.8 | 400 | 2447 | 2327 | 2088 | 1937 | 2100
2702 | 5.6 | 4.8 | 4.3 | 500 | 1837 | 1720 | 1491 | 1351 | 1500
2555 | 5.3 | 4.5 | 4.3 | 600 | 1256 | 1150 | 926 | 702 | 900
2447 | 5 | 4.2 | 3.8
2327 | 4.7 | 4 | 3.5 |  |  |  |  | Alloy_1 |  |  |  | 316L
2088 | 4.3 | 3.5 | 3.1 |  |  |  |  | Temp | Strain | Strain* | Strain** | Temp | Strain **
1937 | 4 | 3.2 | 2.7 |  |  |  |  | 300 | 5.7 | 5 | 4.5 | 300 | 3.45
1837 | 3.8 | 3 | 2.6 |  |  |  |  | 400 | 4.4 | 3.6 | 3.2 | 400 | 2.25
1720 | 3.5 | 2.8 | 2.3 |  |  |  |  | 500 | 3.1 | 2.3 | 1.9 | 500 | 1.15
1491 | 3.1 | 2.2 | 1.8 |  |  |  |  | 600 | 1.9 | 1.1 | 0.7
1351 | 2.7 | 1.9 | 1.5 |  |  |  |  | Alloy_2
1256 | 2.5 | 1.8 | 1.3 |  |  |  |  | Temp | Strain | Strain* | Strain**
1150 | 2.3 | 1.5 | 1.1 |  |  |  |  | 300 | 5.2 | 4.4 | 4
926 | 1.9 | 1.1 | 0.7 |  |  |  |  | 400 | 3.9 | 3.1 | 2.7
702 | 1.4 | 0.6 | 0.2 |  |  |  |  | 500 | 2.7 | 1.9 | 1.5
[8 empty] | 600 | 1.5 | 0.7 | 0.3
Alloy_3
[8 empty] | Temp | Strain | Strain* | Strain**
[8 empty] | 300 | 4.7 | 3.9 | 3.5
[8 empty] | 400 | 3.5 | 2.7 | 2.3
[8 empty] | 500 | 2.3 | 1.4 | 1
[8 empty] | 600 | 1 | 0.2
Alloy_4
[8 empty] | Temp | Strain | Strain* | Strain**
[8 empty] | 300 | 4.2 | 3.4 | 2.9
[8 empty] | 400 | 2.9 | 2.2 | 1.7
[8 empty] | 500 | 1.7 | 0.9 | 0.05
[8 empty] | 600 | 0.5
[8 empty] | Alloy1 300K | 4.5 | 0.22099
[8 empty] | Alloy2 300K | 4 | 0.24845
[8 empty] | Alloy3 300K | 3.5 | 0.28369
[8 empty] | Alloy4 300K | 2.9 | 0.34188
[8 empty] | Alloy1 400K | 3.2 | 0.31008
[8 empty] | Alloy2 400K | 2.7 | 0.36697
[8 empty] | Alloy3 400K | 2.3 | 0.43011
[8 empty] | Alloy4 400K | 1.7 | 0.57971
[8 empty] | Alloy1 500K | 1.9 | 0.51948
[8 empty] | Alloy2 500K | 1.5 | 0.656
[8 empty] | Alloy3 500K | 1 | 0.976
[8 empty] | Alloy4 500K | 0.05 | 13.3
[8 empty] | Alloy1 600K | 0.7 | 1.38
[8 empty] | Alloy2 600K | 0.3 | 3.08

## Sheet3
| wt% | tons/in^2 | MPa | conc.*MPa
C | 0.05 | 23 | 349.37 | 17.4685
Mn | 1.5 | 0 | 0 | 0
Si | 0.75 | 1.3 | 19.747 | 14.8102
Ni | 6 | 0 | 0 | 0
Mo | 0 | 0.94 | 14.2786 | 0
Cr | 18 | 0.24 | 3.6456 | 65.6208
N | 0.03 | 32 | 486.08 | 14.5824
|  |  | total tensile | 112.4819
|  |  | total shear | 56.241
|  |  | tau b | 0.014173
| wt% | tons/in^2 | MPa | conc.*MPa
C | 0.01 | 23 | 349.37 | 3.4937
Mn | 0.53 | 0 | 0 | 0
Si | 0.75 | 1.3 | 19.747 | 14.8102
Ni | 11.9 | 0 | 0 | 0
Mo | 2 | 0.94 | 14.2786 | 28.5572
Cr | 17.1 | 0.24 | 3.6456 | 62.3398
N | 0 | 32 | 486.08 | 0
FeMnSi
|  |  | total tensile | 109.2009 | 700 | 772
|  |  | total shear | 54.6005 | 600 | 1446
|  |  | tau b | 0.013759 | 500 | 2159
[5 empty] | 400 | 2914
| wt% | tons/in^2 | MPa | conc.*MPa
C | 0.43 | 23 | 349.37 | 150.2291
Mn | 3 | 0 | 0 | 0
Si | 2 | 1.3 | 19.747 | 39.494
Ni | 0 | 0 | 0 | 0
Mo | 0 | 0.94 | 14.2786 | 0
Cr | 0 | 0.24 | 3.6456 | 0
N | 0 | 32 | 486.08 | 0
|  |  | total tensile | 189.7231
|  |  | total shear | 94.8615
|  |  | tau b | 0.023905