## result_ln_dpa_191112207
MAT_Name | MAT_CW | C | Cr | W | Mo | Ta | V | Si | Mn | N | Al | As | B | Bi | Ce | Co | Cu | Ge | Mg | Nb | Ni | O | P | Pb | S | Sb | Se | Sn | Te | Ti | Zn | Zr | IRR_TEMP | 1_T | IRR_DPA | exp_dpa | ln_dpa | IRR_He | He_dpa | Test_T | 1_Ttest | predicted_ln_ys | error | YS | Plus_err | Minus_err | T_C | Hardening | plus errpr | minus error
Eurofer | 0 | 0.1 | 9 | 1.1 | 0 | 0.15 | 0.2 | 0 | 0 | 0 | 0 | 0 | 0 | 0 | 0 | 0 | 0 | 0 | 0 | 0 | 0 | 0 | 0 | 0 | 0 | 0 | 0 | 0 | 0 | 0 | 0 | 0 | 298 | -0.0033557 | 0 | 0 | 0 | 0 | 0 | 298 | -0.0033557 | 6.325 | 0.034291 | 558.3332 | 19.4779 | 18.8213 | 25 | 326.8211 | 70.7531 | 65.9098 | 120 | 350 | 20
Eurofer | 0 | 0.1 | 9 | 1.1 | 0 | 0.15 | 0.2 | 0 | 0 | 0 | 0 | 0 | 0 | 0 | 0 | 0 | 0 | 0 | 0 | 0 | 0 | 0 | 0 | 0 | 0 | 0 | 0 | 0 | 0 | 0 | 0 | 0 | 298 | -0.0033557 | 0 | 0 | 0 | 0 | 0 | 348 | -0.0028736 | 6.2874 | 0.034513 | 537.755 | 18.8835 | 18.2429 | 75 | 378.8284 | 97.2109 | 88.2786 | 260 | 415 | 50
Eurofer | 0 | 0.1 | 9 | 1.1 | 0 | 0.15 | 0.2 | 0 | 0 | 0 | 0 | 0 | 0 | 0 | 0 | 0 | 0 | 0 | 0 | 0 | 0 | 0 | 0 | 0 | 0 | 0 | 0 | 0 | 0 | 0 | 0 | 0 | 298 | -0.0033557 | 0 | 0 | 0 | 0 | 0 | 398 | -0.0025126 | 6.2621 | 0.034786 | 524.2963 | 18.5591 | 17.9246 | 125 | 396.5701 | 110.8404 | 99.3148 | 300 | 490 | 20
Eurofer | 0 | 0.1 | 9 | 1.1 | 0 | 0.15 | 0.2 | 0 | 0 | 0 | 0 | 0 | 0 | 0 | 0 | 0 | 0 | 0 | 0 | 0 | 0 | 0 | 0 | 0 | 0 | 0 | 0 | 0 | 0 | 0 | 0 | 0 | 298 | -0.0033557 | 0 | 0 | 0 | 0 | 0 | 448 | -0.0022321 | 6.2434 | 0.034881 | 514.6206 | 18.2672 | 17.641 | 175 | 387.5503 | 112.9108 | 100.7315 | 330 | 400 | 50
Eurofer | 0 | 0.1 | 9 | 1.1 | 0 | 0.15 | 0.2 | 0 | 0 | 0 | 0 | 0 | 0 | 0 | 0 | 0 | 0 | 0 | 0 | 0 | 0 | 0 | 0 | 0 | 0 | 0 | 0 | 0 | 0 | 0 | 0 | 0 | 298 | -0.0033557 | 0 | 0 | 0 | 0 | 0 | 498 | -0.002008 | 6.2274 | 0.03484 | 506.4593 | 17.956 | 17.3412 | 225 | 356.402 | 107.9004 | 96.2911 | 380 | 115 | 10
Eurofer | 0 | 0.1 | 9 | 1.1 | 0 | 0.15 | 0.2 | 0 | 0 | 0 | 0 | 0 | 0 | 0 | 0 | 0 | 0 | 0 | 0 | 0 | 0 | 0 | 0 | 0 | 0 | 0 | 0 | 0 | 0 | 0 | 0 | 0 | 298 | -0.0033557 | 0 | 0 | 0 | 0 | 0 | 548 | -0.0018248 | 6.2104 | 0.034711 | 497.8894 | 17.5857 | 16.9857 | 275 | 305.7904 | 100.3747 | 89.6257 | 420 | 40 | 20
Eurofer | 0 | 0.1 | 9 | 1.1 | 0 | 0.15 | 0.2 | 0 | 0 | 0 | 0 | 0 | 0 | 0 | 0 | 0 | 0 | 0 | 0 | 0 | 0 | 0 | 0 | 0 | 0 | 0 | 0 | 0 | 0 | 0 | 0 | 0 | 298 | -0.0033557 | 0 | 0 | 0 | 0 | 0 | 598 | -0.0016722 | 6.1881 | 0.034513 | 486.9361 | 17.099 | 16.5189 | 325 | 237.9271 | 94.9643 | 84.3812 | 450 | -25 | 10
Eurofer | 0 | 0.1 | 9 | 1.1 | 0 | 0.15 | 0.2 | 0 | 0 | 0 | 0 | 0 | 0 | 0 | 0 | 0 | 0 | 0 | 0 | 0 | 0 | 0 | 0 | 0 | 0 | 0 | 0 | 0 | 0 | 0 | 0 | 0 | 298 | -0.0033557 | 0 | 0 | 0 | 0 | 0 | 648 | -0.0015432 | 6.1555 | 0.034273 | 471.3128 | 16.4333 | 15.8796 | 375 | 157.4462 | 94.4889 | 82.5948
Eurofer | 0 | 0.1 | 9 | 1.1 | 0 | 0.15 | 0.2 | 0 | 0 | 0 | 0 | 0 | 0 | 0 | 0 | 0 | 0 | 0 | 0 | 0 | 0 | 0 | 0 | 0 | 0 | 0 | 0 | 0 | 0 | 0 | 0 | 0 | 298 | -0.0033557 | 0 | 0 | 0 | 0 | 0 | 698 | -0.0014327 | 6.1055 | 0.034098 | 448.3203 | 15.5504 | 15.0291 | 425 | 74.2006 | 94.63 | 80.6094
Eurofer | 0 | 0.1 | 9 | 1.1 | 0 | 0.15 | 0.2 | 0 | 0 | 0 | 0 | 0 | 0 | 0 | 0 | 0 | 0 | 0 | 0 | 0 | 0 | 0 | 0 | 0 | 0 | 0 | 0 | 0 | 0 | 0 | 0 | 0 | 298 | -0.0033557 | 0 | 0 | 0 | 0 | 0 | 748 | -0.0013369 | 6.0282 | 0.034293 | 414.9774 | 14.4776 | 13.9896 | 475 | 1.0308 | 86.5782 | 72.1949
Eurofer | 0 | 0.1 | 9 | 1.1 | 0 | 0.15 | 0.2 | 0 | 0 | 0 | 0 | 0 | 0 | 0 | 0 | 0 | 0 | 0 | 0 | 0 | 0 | 0 | 0 | 0 | 0 | 0 | 0 | 0 | 0 | 0 | 0 | 0 | 298 | -0.0033557 | 0 | 0 | 0 | 0 | 0 | 798 | -0.0012531 | 5.9098 | 0.035515 | 368.6431 | 13.3276 | 12.8626 | 525 | -52.4143 | 70.6374 | 58.3253
Eurofer | 0 | 0.1 | 9 | 1.1 | 0 | 0.15 | 0.2 | 0 | 0 | 0 | 0 | 0 | 0 | 0 | 0 | 0 | 0 | 0 | 0 | 0 | 0 | 0 | 0 | 0 | 0 | 0 | 0 | 0 | 0 | 0 | 0 | 0 | 298 | -0.0033557 | 0 | 0 | 0 | 0 | 0 | 848 | -0.0011792 | 5.7313 | 0.038827 | 308.3628 | 12.2083 | 11.7433 | 575 | -81.5375 | 56.3465 | 45.8027
F82H | 0 | 0.09 | 7.7 | 1.94 | 0 | 0.02 | 0.16 | 0.11 | 0.16 | 0 | 0 | 0 | 0.0002 | 0 | 0 | 0 | 0 | 0 | 0 | 0 | 0 | 0 | 0.002 | 0 | 0.002 | 0 | 0 | 0 | 0 | 0 | 0 | 0 | 298 | -0.0033557 | 0 | 0 | 0 | 0 | 0 | 298 | -0.0033557 | 6.32 | 0.043182 | 555.5847 | 24.5168 | 23.4806 | 25 | 326.8211 | 70.7531 | 65.9098
F82H | 0 | 0.09 | 7.7 | 1.94 | 0 | 0.02 | 0.16 | 0.11 | 0.16 | 0 | 0 | 0 | 0.0002 | 0 | 0 | 0 | 0 | 0 | 0 | 0 | 0 | 0 | 0.002 | 0 | 0.002 | 0 | 0 | 0 | 0 | 0 | 0 | 0 | 298 | -0.0033557 | 0 | 0 | 0 | 0 | 0 | 348 | -0.0028736 | 6.2792 | 0.042383 | 533.3741 | 23.0919 | 22.1336 | 75 | 396.0821 | 102.6758 | 93.1026
F82H | 0 | 0.09 | 7.7 | 1.94 | 0 | 0.02 | 0.16 | 0.11 | 0.16 | 0 | 0 | 0 | 0.0002 | 0 | 0 | 0 | 0 | 0 | 0 | 0 | 0 | 0 | 0.002 | 0 | 0.002 | 0 | 0 | 0 | 0 | 0 | 0 | 0 | 298 | -0.0033557 | 0 | 0 | 0 | 0 | 0 | 398 | -0.0025126 | 6.2529 | 0.042161 | 519.4985 | 22.3709 | 21.4473 | 125 | 430.883 | 121.7337 | 108.7898
F82H | 0 | 0.09 | 7.7 | 1.94 | 0 | 0.02 | 0.16 | 0.11 | 0.16 | 0 | 0 | 0 | 0.0002 | 0 | 0 | 0 | 0 | 0 | 0 | 0 | 0 | 0 | 0.002 | 0 | 0.002 | 0 | 0 | 0 | 0 | 0 | 0 | 0 | 298 | -0.0033557 | 0 | 0 | 0 | 0 | 0 | 448 | -0.0022321 | 6.235 | 0.042249 | 510.319 | 22.0224 | 21.1114 | 175 | 431.4619 | 127.6195 | 113.4416
F82H | 0 | 0.09 | 7.7 | 1.94 | 0 | 0.02 | 0.16 | 0.11 | 0.16 | 0 | 0 | 0 | 0.0002 | 0 | 0 | 0 | 0 | 0 | 0 | 0 | 0 | 0 | 0.002 | 0 | 0.002 | 0 | 0 | 0 | 0 | 0 | 0 | 0 | 298 | -0.0033557 | 0 | 0 | 0 | 0 | 0 | 498 | -0.002008 | 6.2216 | 0.042504 | 503.4871 | 21.8615 | 20.9518 | 225 | 409.1296 | 125.791 | 111.7243
F82H | 0 | 0.09 | 7.7 | 1.94 | 0 | 0.02 | 0.16 | 0.11 | 0.16 | 0 | 0 | 0 | 0.0002 | 0 | 0 | 0 | 0 | 0 | 0 | 0 | 0 | 0 | 0.002 | 0 | 0.002 | 0 | 0 | 0 | 0 | 0 | 0 | 0 | 298 | -0.0033557 | 0 | 0 | 0 | 0 | 0 | 548 | -0.0018248 | 6.2089 | 0.042806 | 497.1436 | 21.7428 | 20.8317 | 275 | 365.348 | 120.8936 | 107.3283
F82H | 0 | 0.09 | 7.7 | 1.94 | 0 | 0.02 | 0.16 | 0.11 | 0.16 | 0 | 0 | 0 | 0.0002 | 0 | 0 | 0 | 0 | 0 | 0 | 0 | 0 | 0 | 0.002 | 0 | 0.002 | 0 | 0 | 0 | 0 | 0 | 0 | 0 | 298 | -0.0033557 | 0 | 0 | 0 | 0 | 0 | 598 | -0.0016722 | 6.1933 | 0.043063 | 489.4763 | 21.5388 | 20.6309 | 325 | 302.427 | 119.3808 | 105.3002
F82H | 0 | 0.09 | 7.7 | 1.94 | 0 | 0.02 | 0.16 | 0.11 | 0.16 | 0 | 0 | 0 | 0.0002 | 0 | 0 | 0 | 0 | 0 | 0 | 0 | 0 | 0 | 0.002 | 0 | 0.002 | 0 | 0 | 0 | 0 | 0 | 0 | 0 | 298 | -0.0033557 | 0 | 0 | 0 | 0 | 0 | 648 | -0.0015432 | 6.1705 | 0.043231 | 478.4449 | 21.1373 | 20.2429 | 375 | 225.1722 | 126.0608 | 109.1
F82H | 0 | 0.09 | 7.7 | 1.94 | 0 | 0.02 | 0.16 | 0.11 | 0.16 | 0 | 0 | 0 | 0.0002 | 0 | 0 | 0 | 0 | 0 | 0 | 0 | 0 | 0 | 0.002 | 0 | 0.002 | 0 | 0 | 0 | 0 | 0 | 0 | 0 | 298 | -0.0033557 | 0 | 0 | 0 | 0 | 0 | 698 | -0.0014327 | 6.1347 | 0.043347 | 461.5964 | 20.4488 | 19.5814 | 425 | 144.2627 | 133.3974 | 112.6829
F82H | 0 | 0.09 | 7.7 | 1.94 | 0 | 0.02 | 0.16 | 0.11 | 0.16 | 0 | 0 | 0 | 0.0002 | 0 | 0 | 0 | 0 | 0 | 0 | 0 | 0 | 0 | 0.002 | 0 | 0.002 | 0 | 0 | 0 | 0 | 0 | 0 | 0 | 298 | -0.0033557 | 0 | 0 | 0 | 0 | 0 | 748 | -0.0013369 | 6.0777 | 0.043599 | 436.0335 | 19.4311 | 18.6022 | 475 | 71.3501 | 128.0156 | 107.0235
F82H | 0 | 0.09 | 7.7 | 1.94 | 0 | 0.02 | 0.16 | 0.11 | 0.16 | 0 | 0 | 0 | 0.0002 | 0 | 0 | 0 | 0 | 0 | 0 | 0 | 0 | 0 | 0.002 | 0 | 0.002 | 0 | 0 | 0 | 0 | 0 | 0 | 0 | 298 | -0.0033557 | 0 | 0 | 0 | 0 | 0 | 798 | -0.0012531 | 5.9883 | 0.04436 | 398.7226 | 18.0855 | 17.3008 | 525 | 11.4363 | 112.572 | 94.7023
F82H | 0 | 0.09 | 7.7 | 1.94 | 0 | 0.02 | 0.16 | 0.11 | 0.16 | 0 | 0 | 0 | 0.0002 | 0 | 0 | 0 | 0 | 0 | 0 | 0 | 0 | 0 | 0.002 | 0 | 0.002 | 0 | 0 | 0 | 0 | 0 | 0 | 0 | 298 | -0.0033557 | 0 | 0 | 0 | 0 | 0 | 848 | -0.0011792 | 5.8505 | 0.046313 | 347.3914 | 16.4671 | 15.7219 | 575 | -35.3889 | 105.7788 | 88.746
Eurofer | 0 | 0.1 | 9 | 1.1 | 0 | 0.15 | 0.2 | 0 | 0 | 0 | 0 | 0 | 0 | 0 | 0 | 0 | 0 | 0 | 0 | 0 | 0 | 0 | 0 | 0 | 0 | 0 | 0 | 0 | 0 | 0 | 0 | 0 | 298 | -0.0033557 | 0 | 0 | 0 | 0 | 0 | 298 | -0.0033557 | 6.325 | 0.034291 | 558.3332 | 19.4779 | 18.8213
Eurofer | 1 | 0.1 | 9 | 1.1 | 0 | 0.15 | 0.2 | 0 | 0 | 0 | 0 | 0 | 0 | 0 | 0 | 0 | 0 | 0 | 0 | 0 | 0 | 0 | 0 | 0 | 0 | 0 | 0 | 0 | 0 | 0 | 0 | 0 | 298 | -0.0033557 | 0 | 0 | 0 | 0 | 0 | 298 | -0.0033557 | 6.325 | 0.035569 | 558.3433 | 20.2171 | 19.5107
Eurofer | 2 | 0.1 | 9 | 1.1 | 0 | 0.15 | 0.2 | 0 | 0 | 0 | 0 | 0 | 0 | 0 | 0 | 0 | 0 | 0 | 0 | 0 | 0 | 0 | 0 | 0 | 0 | 0 | 0 | 0 | 0 | 0 | 0 | 0 | 298 | -0.0033557 | 0 | 0 | 0 | 0 | 0 | 298 | -0.0033557 | 6.3251 | 0.04478 | 558.3908 | 25.573 | 24.4531
Eurofer | 3 | 0.1 | 9 | 1.1 | 0 | 0.15 | 0.2 | 0 | 0 | 0 | 0 | 0 | 0 | 0 | 0 | 0 | 0 | 0 | 0 | 0 | 0 | 0 | 0 | 0 | 0 | 0 | 0 | 0 | 0 | 0 | 0 | 0 | 298 | -0.0033557 | 0 | 0 | 0 | 0 | 0 | 298 | -0.0033557 | 6.3252 | 0.058307 | 558.493 | 33.5321 | 31.6329
Eurofer | 4 | 0.1 | 9 | 1.1 | 0 | 0.15 | 0.2 | 0 | 0 | 0 | 0 | 0 | 0 | 0 | 0 | 0 | 0 | 0 | 0 | 0 | 0 | 0 | 0 | 0 | 0 | 0 | 0 | 0 | 0 | 0 | 0 | 0 | 298 | -0.0033557 | 0 | 0 | 0 | 0 | 0 | 298 | -0.0033557 | 6.3255 | 0.07386 | 558.66 | 42.8247 | 39.7756
Eurofer | 5 | 0.1 | 9 | 1.1 | 0 | 0.15 | 0.2 | 0 | 0 | 0 | 0 | 0 | 0 | 0 | 0 | 0 | 0 | 0 | 0 | 0 | 0 | 0 | 0 | 0 | 0 | 0 | 0 | 0 | 0 | 0 | 0 | 0 | 298 | -0.0033557 | 0 | 0 | 0 | 0 | 0 | 298 | -0.0033557 | 6.326 | 0.090456 | 558.9092 | 52.9138 | 48.3375
Eurofer | 6 | 0.1 | 9 | 1.1 | 0 | 0.15 | 0.2 | 0 | 0 | 0 | 0 | 0 | 0 | 0 | 0 | 0 | 0 | 0 | 0 | 0 | 0 | 0 | 0 | 0 | 0 | 0 | 0 | 0 | 0 | 0 | 0 | 0 | 298 | -0.0033557 | 0 | 0 | 0 | 0 | 0 | 298 | -0.0033557 | 6.3266 | 0.10768 | 559.2519 | 63.5833 | 57.0923
Eurofer | 7 | 0.1 | 9 | 1.1 | 0 | 0.15 | 0.2 | 0 | 0 | 0 | 0 | 0 | 0 | 0 | 0 | 0 | 0 | 0 | 0 | 0 | 0 | 0 | 0 | 0 | 0 | 0 | 0 | 0 | 0 | 0 | 0 | 0 | 298 | -0.0033557 | 0 | 0 | 0 | 0 | 0 | 298 | -0.0033557 | 6.3274 | 0.12535 | 559.7034 | 74.7444 | 65.9387
Eurofer | 8 | 0.1 | 9 | 1.1 | 0 | 0.15 | 0.2 | 0 | 0 | 0 | 0 | 0 | 0 | 0 | 0 | 0 | 0 | 0 | 0 | 0 | 0 | 0 | 0 | 0 | 0 | 0 | 0 | 0 | 0 | 0 | 0 | 0 | 298 | -0.0033557 | 0 | 0 | 0 | 0 | 0 | 298 | -0.0033557 | 6.3284 | 0.14338 | 560.2746 | 86.3746 | 74.8374
Eurofer | 9 | 0.1 | 9 | 1.1 | 0 | 0.15 | 0.2 | 0 | 0 | 0 | 0 | 0 | 0 | 0 | 0 | 0 | 0 | 0 | 0 | 0 | 0 | 0 | 0 | 0 | 0 | 0 | 0 | 0 | 0 | 0 | 0 | 0 | 298 | -0.0033557 | 0 | 0 | 0 | 0 | 0 | 298 | -0.0033557 | 6.3297 | 0.16173 | 560.9827 | 98.4791 | 83.773
Eurofer | 10 | 0.1 | 9 | 1.1 | 0 | 0.15 | 0.2 | 0 | 0 | 0 | 0 | 0 | 0 | 0 | 0 | 0 | 0 | 0 | 0 | 0 | 0 | 0 | 0 | 0 | 0 | 0 | 0 | 0 | 0 | 0 | 0 | 0 | 298 | -0.0033557 | 0 | 0 | 0 | 0 | 0 | 298 | -0.0033557 | 6.3312 | 0.18042 | 561.8377 | 111.0854 | 92.7475
F82H | 0 | 0.09 | 7.7 | 1.94 | 0 | 0.02 | 0.16 | 0.11 | 0.16 | 0 | 0 | 0 | 0.0002 | 0 | 0 | 0 | 0 | 0 | 0 | 0 | 0 | 0 | 0.002 | 0 | 0.002 | 0 | 0 | 0 | 0 | 0 | 0 | 0 | 298 | -0.0033557 | 0 | 0 | 0 | 0 | 0 | 298 | -0.0033557 | 6.32 | 0.043182 | 555.5847 | 24.5168 | 23.4806
F82H | 1 | 0.09 | 7.7 | 1.94 | 0 | 0.02 | 0.16 | 0.11 | 0.16 | 0 | 0 | 0 | 0.0002 | 0 | 0 | 0 | 0 | 0 | 0 | 0 | 0 | 0 | 0.002 | 0 | 0.002 | 0 | 0 | 0 | 0 | 0 | 0 | 0 | 298 | -0.0033557 | 0 | 0 | 0 | 0 | 0 | 298 | -0.0033557 | 6.3246 | 0.036891 | 558.1418 | 20.9749 | 20.2152
F82H | 2 | 0.09 | 7.7 | 1.94 | 0 | 0.02 | 0.16 | 0.11 | 0.16 | 0 | 0 | 0 | 0.0002 | 0 | 0 | 0 | 0 | 0 | 0 | 0 | 0 | 0 | 0.002 | 0 | 0.002 | 0 | 0 | 0 | 0 | 0 | 0 | 0 | 298 | -0.0033557 | 0 | 0 | 0 | 0 | 0 | 298 | -0.0033557 | 6.3289 | 0.045071 | 560.5391 | 25.842 | 24.7032
F82H | 3 | 0.09 | 7.7 | 1.94 | 0 | 0.02 | 0.16 | 0.11 | 0.16 | 0 | 0 | 0 | 0.0002 | 0 | 0 | 0 | 0 | 0 | 0 | 0 | 0 | 0 | 0.002 | 0 | 0.002 | 0 | 0 | 0 | 0 | 0 | 0 | 0 | 298 | -0.0033557 | 0 | 0 | 0 | 0 | 0 | 298 | -0.0033557 | 6.3329 | 0.062379 | 562.7824 | 36.2239 | 34.0333
F82H | 4 | 0.09 | 7.7 | 1.94 | 0 | 0.02 | 0.16 | 0.11 | 0.16 | 0 | 0 | 0 | 0.0002 | 0 | 0 | 0 | 0 | 0 | 0 | 0 | 0 | 0 | 0.002 | 0 | 0.002 | 0 | 0 | 0 | 0 | 0 | 0 | 0 | 298 | -0.0033557 | 0 | 0 | 0 | 0 | 0 | 298 | -0.0033557 | 6.3366 | 0.083457 | 564.8821 | 49.1665 | 45.2297
F82H | 5 | 0.09 | 7.7 | 1.94 | 0 | 0.02 | 0.16 | 0.11 | 0.16 | 0 | 0 | 0 | 0.0002 | 0 | 0 | 0 | 0 | 0 | 0 | 0 | 0 | 0 | 0.002 | 0 | 0.002 | 0 | 0 | 0 | 0 | 0 | 0 | 0 | 298 | -0.0033557 | 0 | 0 | 0 | 0 | 0 | 298 | -0.0033557 | 6.3401 | 0.10624 | 566.8451 | 63.5376 | 57.1335
F82H | 6 | 0.09 | 7.7 | 1.94 | 0 | 0.02 | 0.16 | 0.11 | 0.16 | 0 | 0 | 0 | 0.0002 | 0 | 0 | 0 | 0 | 0 | 0 | 0 | 0 | 0 | 0.002 | 0 | 0.002 | 0 | 0 | 0 | 0 | 0 | 0 | 0 | 298 | -0.0033557 | 0 | 0 | 0 | 0 | 0 | 298 | -0.0033557 | 6.3433 | 0.13 | 568.6801 | 78.9502 | 69.3257
F82H | 7 | 0.09 | 7.7 | 1.94 | 0 | 0.02 | 0.16 | 0.11 | 0.16 | 0 | 0 | 0 | 0.0002 | 0 | 0 | 0 | 0 | 0 | 0 | 0 | 0 | 0 | 0.002 | 0 | 0.002 | 0 | 0 | 0 | 0 | 0 | 0 | 0 | 298 | -0.0033557 | 0 | 0 | 0 | 0 | 0 | 298 | -0.0033557 | 6.3463 | 0.15446 | 570.3989 | 95.2697 | 81.6348
F82H | 8 | 0.09 | 7.7 | 1.94 | 0 | 0.02 | 0.16 | 0.11 | 0.16 | 0 | 0 | 0 | 0.0002 | 0 | 0 | 0 | 0 | 0 | 0 | 0 | 0 | 0 | 0.002 | 0 | 0.002 | 0 | 0 | 0 | 0 | 0 | 0 | 0 | 298 | -0.0033557 | 0 | 0 | 0 | 0 | 0 | 298 | -0.0033557 | 6.3492 | 0.17948 | 572.012 | 112.4561 | 93.9799
F82H | 9 | 0.09 | 7.7 | 1.94 | 0 | 0.02 | 0.16 | 0.11 | 0.16 | 0 | 0 | 0 | 0.0002 | 0 | 0 | 0 | 0 | 0 | 0 | 0 | 0 | 0 | 0.002 | 0 | 0.002 | 0 | 0 | 0 | 0 | 0 | 0 | 0 | 298 | -0.0033557 | 0 | 0 | 0 | 0 | 0 | 298 | -0.0033557 | 6.3518 | 0.20503 | 573.531 | 130.5166 | 106.3214
F82H | 10 | 0.09 | 7.7 | 1.94 | 0 | 0.02 | 0.16 | 0.11 | 0.16 | 0 | 0 | 0 | 0.0002 | 0 | 0 | 0 | 0 | 0 | 0 | 0 | 0 | 0 | 0.002 | 0 | 0.002 | 0 | 0 | 0 | 0 | 0 | 0 | 0 | 298 | -0.0033557 | 0 | 0 | 0 | 0 | 0 | 298 | -0.0033557 | 6.3543 | 0.23109 | 574.9678 | 149.4788 | 118.6361
Eurofer | 0 | 0.1 | 9 | 1.1 | 0 | 0.15 | 0.2 | 0 | 0 | 0 | 0 | 0 | 0 | 0 | 0 | 0 | 0 | 0 | 0 | 0 | 0 | 0 | 0 | 0 | 0 | 0 | 0 | 0 | 0 | 0 | 0 | 0 | 298 | -0.0033557 | 3 | 0.95021 | 1.3863 | 3 | 1 | 298 | -0.0033557 | 6.7858 | 0.074035 | 885.1543 | 68.0192 | 63.1653
Eurofer | 0 | 0.1 | 9 | 1.1 | 0 | 0.15 | 0.2 | 0 | 0 | 0 | 0 | 0 | 0 | 0 | 0 | 0 | 0 | 0 | 0 | 0 | 0 | 0 | 0 | 0 | 0 | 0 | 0 | 0 | 0 | 0 | 0 | 0 | 348 | -0.0028736 | 3 | 0.95021 | 1.3863 | 3 | 1 | 298 | -0.0033557 | 6.8611 | 0.10041 | 954.4154 | 100.8114 | 91.1804
Eurofer | 0 | 0.1 | 9 | 1.1 | 0 | 0.15 | 0.2 | 0 | 0 | 0 | 0 | 0 | 0 | 0 | 0 | 0 | 0 | 0 | 0 | 0 | 0 | 0 | 0 | 0 | 0 | 0 | 0 | 0 | 0 | 0 | 0 | 0 | 398 | -0.0025126 | 3 | 0.95021 | 1.3863 | 3 | 1 | 296 | -0.0033784 | 6.8969 | 0.11464 | 989.2163 | 120.1653 | 107.1493
Eurofer | 0 | 0.1 | 9 | 1.1 | 0 | 0.15 | 0.2 | 0 | 0 | 0 | 0 | 0 | 0 | 0 | 0 | 0 | 0 | 0 | 0 | 0 | 0 | 0 | 0 | 0 | 0 | 0 | 0 | 0 | 0 | 0 | 0 | 0 | 448 | -0.0022321 | 3 | 0.95021 | 1.3863 | 3 | 1 | 298 | -0.0033557 | 6.8975 | 0.11994 | 989.7951 | 126.1243 | 111.8694
Eurofer | 0 | 0.1 | 9 | 1.1 | 0 | 0.15 | 0.2 | 0 | 0 | 0 | 0 | 0 | 0 | 0 | 0 | 0 | 0 | 0 | 0 | 0 | 0 | 0 | 0 | 0 | 0 | 0 | 0 | 0 | 0 | 0 | 0 | 0 | 498 | -0.002008 | 3 | 0.95021 | 1.3863 | 3 | 1 | 298 | -0.0033557 | 6.8747 | 0.12085 | 967.4628 | 124.2739 | 110.1276
Eurofer | 0 | 0.1 | 9 | 1.1 | 0 | 0.15 | 0.2 | 0 | 0 | 0 | 0 | 0 | 0 | 0 | 0 | 0 | 0 | 0 | 0 | 0 | 0 | 0 | 0 | 0 | 0 | 0 | 0 | 0 | 0 | 0 | 0 | 0 | 548 | -0.0018248 | 3 | 0.95021 | 1.3863 | 3 | 1 | 298 | -0.0033557 | 6.8284 | 0.12148 | 923.6812 | 119.3141 | 105.6651
Eurofer | 0 | 0.1 | 9 | 1.1 | 0 | 0.15 | 0.2 | 0 | 0 | 0 | 0 | 0 | 0 | 0 | 0 | 0 | 0 | 0 | 0 | 0 | 0 | 0 | 0 | 0 | 0 | 0 | 0 | 0 | 0 | 0 | 0 | 0 | 598 | -0.0016722 | 3 | 0.95021 | 1.3863 | 3 | 1 | 298 | -0.0033557 | 6.7578 | 0.12825 | 860.7602 | 117.7811 | 103.6045
Eurofer | 0 | 0.1 | 9 | 1.1 | 0 | 0.15 | 0.2 | 0 | 0 | 0 | 0 | 0 | 0 | 0 | 0 | 0 | 0 | 0 | 0 | 0 | 0 | 0 | 0 | 0 | 0 | 0 | 0 | 0 | 0 | 0 | 0 | 0 | 648 | -0.0015432 | 3 | 0.95021 | 1.3863 | 3 | 1 | 298 | -0.0033557 | 6.6638 | 0.14752 | 783.5054 | 124.5469 | 107.4643
Eurofer | 0 | 0.1 | 9 | 1.1 | 0 | 0.15 | 0.2 | 0 | 0 | 0 | 0 | 0 | 0 | 0 | 0 | 0 | 0 | 0 | 0 | 0 | 0 | 0 | 0 | 0 | 0 | 0 | 0 | 0 | 0 | 0 | 0 | 0 | 698 | -0.0014327 | 3 | 0.95021 | 1.3863 | 3 | 1 | 298 | -0.0033557 | 6.5548 | 0.17213 | 702.596 | 131.9677 | 111.0999
Eurofer | 0 | 0.1 | 9 | 1.1 | 0 | 0.15 | 0.2 | 0 | 0 | 0 | 0 | 0 | 0 | 0 | 0 | 0 | 0 | 0 | 0 | 0 | 0 | 0 | 0 | 0 | 0 | 0 | 0 | 0 | 0 | 0 | 0 | 0 | 748 | -0.0013369 | 3 | 0.95021 | 1.3863 | 3 | 1 | 298 | -0.0033557 | 6.4452 | 0.1831 | 629.6833 | 126.5251 | 105.3555
Eurofer | 0 | 0.1 | 9 | 1.1 | 0 | 0.15 | 0.2 | 0 | 0 | 0 | 0 | 0 | 0 | 0 | 0 | 0 | 0 | 0 | 0 | 0 | 0 | 0 | 0 | 0 | 0 | 0 | 0 | 0 | 0 | 0 | 0 | 0 | 798 | -0.0012531 | 3 | 0.95021 | 1.3863 | 3 | 1 | 298 | -0.0033557 | 6.3452 | 0.17781 | 569.7696 | 110.8742 | 92.8132
Eurofer | 0 | 0.1 | 9 | 1.1 | 0 | 0.15 | 0.2 | 0 | 0 | 0 | 0 | 0 | 0 | 0 | 0 | 0 | 0 | 0 | 0 | 0 | 0 | 0 | 0 | 0 | 0 | 0 | 0 | 0 | 0 | 0 | 0 | 0 | 848 | -0.0011792 | 3 | 0.95021 | 1.3863 | 3 | 1 | 298 | -0.0033557 | 6.2595 | 0.18133 | 522.9443 | 103.9701 | 86.7272
F82H | 0 | 0.09 | 7.7 | 1.94 | 0 | 0.02 | 0.16 | 0.11 | 0.16 | 0 | 0 | 0 | 0.0002 | 0 | 0 | 0 | 0 | 0 | 0 | 0 | 0 | 0 | 0.002 | 0 | 0.002 | 0 | 0 | 0 | 0 | 0 | 0 | 0 | 298 | -0.0033557 | 3 | 0.95021 | 1.3863 | 3 | 1 | 298 | -0.0033557 | 6.6918 | 0.078094 | 805.7367 | 65.4454 | 60.529
F82H | 0 | 0.09 | 7.7 | 1.94 | 0 | 0.02 | 0.16 | 0.11 | 0.16 | 0 | 0 | 0 | 0.0002 | 0 | 0 | 0 | 0 | 0 | 0 | 0 | 0 | 0 | 0.002 | 0 | 0.002 | 0 | 0 | 0 | 0 | 0 | 0 | 0 | 348 | -0.0028736 | 3 | 0.95021 | 1.3863 | 3 | 1 | 298 | -0.0033557 | 6.7831 | 0.041182 | 882.7853 | 37.1138 | 35.6165
F82H | 0 | 0.09 | 7.7 | 1.94 | 0 | 0.02 | 0.16 | 0.11 | 0.16 | 0 | 0 | 0 | 0.0002 | 0 | 0 | 0 | 0 | 0 | 0 | 0 | 0 | 0 | 0.002 | 0 | 0.002 | 0 | 0 | 0 | 0 | 0 | 0 | 0 | 398 | -0.0025126 | 3 | 0.95021 | 1.3863 | 3 | 1 | 298 | -0.0033557 | 6.8231 | 0.038992 | 918.8097 | 36.5339 | 35.1367
F82H | 0 | 0.09 | 7.7 | 1.94 | 0 | 0.02 | 0.16 | 0.11 | 0.16 | 0 | 0 | 0 | 0.0002 | 0 | 0 | 0 | 0 | 0 | 0 | 0 | 0 | 0 | 0.002 | 0 | 0.002 | 0 | 0 | 0 | 0 | 0 | 0 | 0 | 448 | -0.0022321 | 3 | 0.95021 | 1.3863 | 3 | 1 | 298 | -0.0033557 | 6.8215 | 0.036324 | 917.394 | 33.936 | 32.7255
F82H | 0 | 0.09 | 7.7 | 1.94 | 0 | 0.02 | 0.16 | 0.11 | 0.16 | 0 | 0 | 0 | 0.0002 | 0 | 0 | 0 | 0 | 0 | 0 | 0 | 0 | 0 | 0.002 | 0 | 0.002 | 0 | 0 | 0 | 0 | 0 | 0 | 0 | 498 | -0.002008 | 3 | 0.95021 | 1.3863 | 3 | 1 | 298 | -0.0033557 | 6.7836 | 0.030271 | 883.2224 | 27.1448 | 26.3354
F82H | 0 | 0.09 | 7.7 | 1.94 | 0 | 0.02 | 0.16 | 0.11 | 0.16 | 0 | 0 | 0 | 0.0002 | 0 | 0 | 0 | 0 | 0 | 0 | 0 | 0 | 0 | 0.002 | 0 | 0.002 | 0 | 0 | 0 | 0 | 0 | 0 | 0 | 548 | -0.0018248 | 3 | 0.95021 | 1.3863 | 3 | 1 | 298 | -0.0033557 | 6.7113 | 0.022148 | 821.6274 | 18.4004 | 17.9974
F82H | 0 | 0.09 | 7.7 | 1.94 | 0 | 0.02 | 0.16 | 0.11 | 0.16 | 0 | 0 | 0 | 0.0002 | 0 | 0 | 0 | 0 | 0 | 0 | 0 | 0 | 0 | 0.002 | 0 | 0.002 | 0 | 0 | 0 | 0 | 0 | 0 | 0 | 598 | -0.0016722 | 3 | 0.95021 | 1.3863 | 3 | 1 | 298 | -0.0033557 | 6.6097 | 0.031974 | 742.2314 | 24.1156 | 23.3567
F82H | 0 | 0.09 | 7.7 | 1.94 | 0 | 0.02 | 0.16 | 0.11 | 0.16 | 0 | 0 | 0 | 0.0002 | 0 | 0 | 0 | 0 | 0 | 0 | 0 | 0 | 0 | 0.002 | 0 | 0.002 | 0 | 0 | 0 | 0 | 0 | 0 | 0 | 648 | -0.0015432 | 3 | 0.95021 | 1.3863 | 3 | 1 | 298 | -0.0033557 | 6.4948 | 0.062984 | 661.6714 | 43.0151 | 40.3894
F82H | 0 | 0.09 | 7.7 | 1.94 | 0 | 0.02 | 0.16 | 0.11 | 0.16 | 0 | 0 | 0 | 0.0002 | 0 | 0 | 0 | 0 | 0 | 0 | 0 | 0 | 0 | 0.002 | 0 | 0.002 | 0 | 0 | 0 | 0 | 0 | 0 | 0 | 698 | -0.0014327 | 3 | 0.95021 | 1.3863 | 3 | 1 | 298 | -0.0033557 | 6.3903 | 0.085817 | 596.036 | 53.4089 | 49.0167
F82H | 0 | 0.09 | 7.7 | 1.94 | 0 | 0.02 | 0.16 | 0.11 | 0.16 | 0 | 0 | 0 | 0.0002 | 0 | 0 | 0 | 0 | 0 | 0 | 0 | 0 | 0 | 0.002 | 0 | 0.002 | 0 | 0 | 0 | 0 | 0 | 0 | 0 | 748 | -0.0013369 | 3 | 0.95021 | 1.3863 | 3 | 1 | 298 | -0.0033557 | 6.3141 | 0.093706 | 552.2871 | 54.2549 | 49.4018
F82H | 0 | 0.09 | 7.7 | 1.94 | 0 | 0.02 | 0.16 | 0.11 | 0.16 | 0 | 0 | 0 | 0.0002 | 0 | 0 | 0 | 0 | 0 | 0 | 0 | 0 | 0 | 0.002 | 0 | 0.002 | 0 | 0 | 0 | 0 | 0 | 0 | 0 | 798 | -0.0012531 | 3 | 0.95021 | 1.3863 | 3 | 1 | 298 | -0.0033557 | 6.2739 | 0.095219 | 530.5515 | 53.0019 | 48.188
F82H | 0 | 0.09 | 7.7 | 1.94 | 0 | 0.02 | 0.16 | 0.11 | 0.16 | 0 | 0 | 0 | 0.0002 | 0 | 0 | 0 | 0 | 0 | 0 | 0 | 0 | 0 | 0.002 | 0 | 0.002 | 0 | 0 | 0 | 0 | 0 | 0 | 0 | 848 | -0.0011792 | 3 | 0.95021 | 1.3863 | 3 | 1 | 298 | -0.0033557 | 6.2718 | 0.10577 | 529.412 | 59.0627 | 53.1348
Eurofer | 0 | 0.1 | 9 | 1.1 | 0 | 0.15 | 0.2 | 0 | 0 | 0 | 0 | 0 | 0 | 0 | 0 | 0 | 0 | 0 | 0 | 0 | 0 | 0 | 0 | 0 | 0 | 0 | 0 | 0 | 0 | 0 | 0 | 0 | 298 | -0.0033557 | 3 | 0.95021 | 1.3863 | 3 | 1 | 298 | -0.0033557 | 6.7858 | 0.074035 | 885.1543 | 68.0192 | 63.1653
Eurofer | 0 | 0.1 | 9 | 1.1 | 0 | 0.15 | 0.2 | 0 | 0 | 0 | 0 | 0 | 0 | 0 | 0 | 0 | 0 | 0 | 0 | 0 | 0 | 0 | 0 | 0 | 0 | 0 | 0 | 0 | 0 | 0 | 0 | 0 | 348 | -0.0028736 | 3 | 0.95021 | 1.3863 | 3 | 1 | 348 | -0.0028736 | 6.8207 | 0.098974 | 916.5833 | 95.3591 | 86.3731
Eurofer | 0 | 0.1 | 9 | 1.1 | 0 | 0.15 | 0.2 | 0 | 0 | 0 | 0 | 0 | 0 | 0 | 0 | 0 | 0 | 0 | 0 | 0 | 0 | 0 | 0 | 0 | 0 | 0 | 0 | 0 | 0 | 0 | 0 | 0 | 398 | -0.0025126 | 3 | 0.95021 | 1.3863 | 3 | 1 | 398 | -0.0025126 | 6.8253 | 0.11214 | 920.8664 | 109.2756 | 97.6839
Eurofer | 0 | 0.1 | 9 | 1.1 | 0 | 0.15 | 0.2 | 0 | 0 | 0 | 0 | 0 | 0 | 0 | 0 | 0 | 0 | 0 | 0 | 0 | 0 | 0 | 0 | 0 | 0 | 0 | 0 | 0 | 0 | 0 | 0 | 0 | 448 | -0.0022321 | 3 | 0.95021 | 1.3863 | 3 | 1 | 448 | -0.0022321 | 6.8048 | 0.11645 | 902.1709 | 111.4234 | 99.1747
Eurofer | 0 | 0.1 | 9 | 1.1 | 0 | 0.15 | 0.2 | 0 | 0 | 0 | 0 | 0 | 0 | 0 | 0 | 0 | 0 | 0 | 0 | 0 | 0 | 0 | 0 | 0 | 0 | 0 | 0 | 0 | 0 | 0 | 0 | 0 | 498 | -0.002008 | 3 | 0.95021 | 1.3863 | 3 | 1 | 498 | -0.002008 | 6.7603 | 0.11628 | 862.8613 | 106.3959 | 94.7167
Eurofer | 0 | 0.1 | 9 | 1.1 | 0 | 0.15 | 0.2 | 0 | 0 | 0 | 0 | 0 | 0 | 0 | 0 | 0 | 0 | 0 | 0 | 0 | 0 | 0 | 0 | 0 | 0 | 0 | 0 | 0 | 0 | 0 | 0 | 0 | 548 | -0.0018248 | 3 | 0.95021 | 1.3863 | 3 | 1 | 548 | -0.0018248 | 6.6892 | 0.11597 | 803.6799 | 98.8222 | 88.0014
Eurofer | 0 | 0.1 | 9 | 1.1 | 0 | 0.15 | 0.2 | 0 | 0 | 0 | 0 | 0 | 0 | 0 | 0 | 0 | 0 | 0 | 0 | 0 | 0 | 0 | 0 | 0 | 0 | 0 | 0 | 0 | 0 | 0 | 0 | 0 | 598 | -0.0016722 | 3 | 0.95021 | 1.3863 | 3 | 1 | 598 | -0.0016722 | 6.586 | 0.12122 | 724.8632 | 93.4122 | 82.7485
Eurofer | 0 | 0.1 | 9 | 1.1 | 0 | 0.15 | 0.2 | 0 | 0 | 0 | 0 | 0 | 0 | 0 | 0 | 0 | 0 | 0 | 0 | 0 | 0 | 0 | 0 | 0 | 0 | 0 | 0 | 0 | 0 | 0 | 0 | 0 | 648 | -0.0015432 | 3 | 0.95021 | 1.3863 | 3 | 1 | 648 | -0.0015432 | 6.4437 | 0.13801 | 628.759 | 93.0489 | 81.0539
Eurofer | 0 | 0.1 | 9 | 1.1 | 0 | 0.15 | 0.2 | 0 | 0 | 0 | 0 | 0 | 0 | 0 | 0 | 0 | 0 | 0 | 0 | 0 | 0 | 0 | 0 | 0 | 0 | 0 | 0 | 0 | 0 | 0 | 0 | 0 | 698 | -0.0014327 | 3 | 0.95021 | 1.3863 | 3 | 1 | 698 | -0.0014327 | 6.2587 | 0.16436 | 522.5209 | 93.3436 | 79.196
Eurofer | 0 | 0.1 | 9 | 1.1 | 0 | 0.15 | 0.2 | 0 | 0 | 0 | 0 | 0 | 0 | 0 | 0 | 0 | 0 | 0 | 0 | 0 | 0 | 0 | 0 | 0 | 0 | 0 | 0 | 0 | 0 | 0 | 0 | 0 | 748 | -0.0013369 | 3 | 0.95021 | 1.3863 | 3 | 1 | 748 | -0.0013369 | 6.0307 | 0.18663 | 416.0082 | 85.3591 | 70.8265
Eurofer | 0 | 0.1 | 9 | 1.1 | 0 | 0.15 | 0.2 | 0 | 0 | 0 | 0 | 0 | 0 | 0 | 0 | 0 | 0 | 0 | 0 | 0 | 0 | 0 | 0 | 0 | 0 | 0 | 0 | 0 | 0 | 0 | 0 | 0 | 798 | -0.0012531 | 3 | 0.95021 | 1.3863 | 3 | 1 | 798 | -0.0012531 | 5.7565 | 0.19833 | 316.2288 | 69.3687 | 56.8893
Eurofer | 0 | 0.1 | 9 | 1.1 | 0 | 0.15 | 0.2 | 0 | 0 | 0 | 0 | 0 | 0 | 0 | 0 | 0 | 0 | 0 | 0 | 0 | 0 | 0 | 0 | 0 | 0 | 0 | 0 | 0 | 0 | 0 | 0 | 0 | 848 | -0.0011792 | 3 | 0.95021 | 1.3863 | 3 | 1 | 848 | -0.0011792 | 5.4242 | 0.21714 | 226.8253 | 55.0081 | 44.2716
F82H | 0 | 0.09 | 7.7 | 1.94 | 0 | 0.02 | 0.16 | 0.11 | 0.16 | 0 | 0 | 0 | 0.0002 | 0 | 0 | 0 | 0 | 0 | 0 | 0 | 0 | 0 | 0.002 | 0 | 0.002 | 0 | 0 | 0 | 0 | 0 | 0 | 0 | 298 | -0.0033557 | 3 | 0.95021 | 1.3863 | 3 | 1 | 298 | -0.0033557 | 6.6918 | 0.078094 | 805.7367 | 65.4454 | 60.529
F82H | 0 | 0.09 | 7.7 | 1.94 | 0 | 0.02 | 0.16 | 0.11 | 0.16 | 0 | 0 | 0 | 0.0002 | 0 | 0 | 0 | 0 | 0 | 0 | 0 | 0 | 0 | 0.002 | 0 | 0.002 | 0 | 0 | 0 | 0 | 0 | 0 | 0 | 348 | -0.0028736 | 3 | 0.95021 | 1.3863 | 3 | 1 | 348 | -0.0028736 | 6.7432 | 0.041868 | 848.2327 | 36.2677 | 34.7806
F82H | 0 | 0.09 | 7.7 | 1.94 | 0 | 0.02 | 0.16 | 0.11 | 0.16 | 0 | 0 | 0 | 0.0002 | 0 | 0 | 0 | 0 | 0 | 0 | 0 | 0 | 0 | 0.002 | 0 | 0.002 | 0 | 0 | 0 | 0 | 0 | 0 | 0 | 398 | -0.0025126 | 3 | 0.95021 | 1.3863 | 3 | 1 | 398 | -0.0025126 | 6.7557 | 0.038739 | 858.9434 | 33.9275 | 32.6383
F82H | 0 | 0.09 | 7.7 | 1.94 | 0 | 0.02 | 0.16 | 0.11 | 0.16 | 0 | 0 | 0 | 0.0002 | 0 | 0 | 0 | 0 | 0 | 0 | 0 | 0 | 0 | 0.002 | 0 | 0.002 | 0 | 0 | 0 | 0 | 0 | 0 | 0 | 448 | -0.0022321 | 3 | 0.95021 | 1.3863 | 3 | 1 | 448 | -0.0022321 | 6.7344 | 0.034665 | 840.8178 | 29.658 | 28.6475
F82H | 0 | 0.09 | 7.7 | 1.94 | 0 | 0.02 | 0.16 | 0.11 | 0.16 | 0 | 0 | 0 | 0.0002 | 0 | 0 | 0 | 0 | 0 | 0 | 0 | 0 | 0 | 0.002 | 0 | 0.002 | 0 | 0 | 0 | 0 | 0 | 0 | 0 | 498 | -0.002008 | 3 | 0.95021 | 1.3863 | 3 | 1 | 498 | -0.002008 | 6.6805 | 0.028621 | 796.6911 | 23.1315 | 22.4789
F82H | 0 | 0.09 | 7.7 | 1.94 | 0 | 0.02 | 0.16 | 0.11 | 0.16 | 0 | 0 | 0 | 0.0002 | 0 | 0 | 0 | 0 | 0 | 0 | 0 | 0 | 0 | 0.002 | 0 | 0.002 | 0 | 0 | 0 | 0 | 0 | 0 | 0 | 548 | -0.0018248 | 3 | 0.95021 | 1.3863 | 3 | 1 | 548 | -0.0018248 | 6.5923 | 0.022797 | 729.4618 | 16.8205 | 16.4414
F82H | 0 | 0.09 | 7.7 | 1.94 | 0 | 0.02 | 0.16 | 0.11 | 0.16 | 0 | 0 | 0 | 0.0002 | 0 | 0 | 0 | 0 | 0 | 0 | 0 | 0 | 0 | 0.002 | 0 | 0.002 | 0 | 0 | 0 | 0 | 0 | 0 | 0 | 598 | -0.0016722 | 3 | 0.95021 | 1.3863 | 3 | 1 | 598 | -0.0016722 | 6.4689 | 0.026485 | 644.7889 | 17.3054 | 16.8531
F82H | 0 | 0.09 | 7.7 | 1.94 | 0 | 0.02 | 0.16 | 0.11 | 0.16 | 0 | 0 | 0 | 0.0002 | 0 | 0 | 0 | 0 | 0 | 0 | 0 | 0 | 0 | 0.002 | 0 | 0.002 | 0 | 0 | 0 | 0 | 0 | 0 | 0 | 648 | -0.0015432 | 3 | 0.95021 | 1.3863 | 3 | 1 | 648 | -0.0015432 | 6.3163 | 0.052328 | 553.5378 | 29.7368 | 28.2207
F82H | 0 | 0.09 | 7.7 | 1.94 | 0 | 0.02 | 0.16 | 0.11 | 0.16 | 0 | 0 | 0 | 0.0002 | 0 | 0 | 0 | 0 | 0 | 0 | 0 | 0 | 0 | 0.002 | 0 | 0.002 | 0 | 0 | 0 | 0 | 0 | 0 | 0 | 698 | -0.0014327 | 3 | 0.95021 | 1.3863 | 3 | 1 | 698 | -0.0014327 | 6.1475 | 0.078751 | 467.5517 | 38.3088 | 35.4077
F82H | 0 | 0.09 | 7.7 | 1.94 | 0 | 0.02 | 0.16 | 0.11 | 0.16 | 0 | 0 | 0 | 0.0002 | 0 | 0 | 0 | 0 | 0 | 0 | 0 | 0 | 0 | 0.002 | 0 | 0.002 | 0 | 0 | 0 | 0 | 0 | 0 | 0 | 748 | -0.0013369 | 3 | 0.95021 | 1.3863 | 3 | 1 | 748 | -0.0013369 | 5.9716 | 0.093304 | 392.1487 | 38.3503 | 34.934
F82H | 0 | 0.09 | 7.7 | 1.94 | 0 | 0.02 | 0.16 | 0.11 | 0.16 | 0 | 0 | 0 | 0.0002 | 0 | 0 | 0 | 0 | 0 | 0 | 0 | 0 | 0 | 0.002 | 0 | 0.002 | 0 | 0 | 0 | 0 | 0 | 0 | 0 | 798 | -0.0012531 | 3 | 0.95021 | 1.3863 | 3 | 1 | 798 | -0.0012531 | 5.7862 | 0.099842 | 325.7802 | 34.2057 | 30.9555
F82H | 0 | 0.09 | 7.7 | 1.94 | 0 | 0.02 | 0.16 | 0.11 | 0.16 | 0 | 0 | 0 | 0.0002 | 0 | 0 | 0 | 0 | 0 | 0 | 0 | 0 | 0 | 0.002 | 0 | 0.002 | 0 | 0 | 0 | 0 | 0 | 0 | 0 | 848 | -0.0011792 | 3 | 0.95021 | 1.3863 | 3 | 1 | 848 | -0.0011792 | 5.578 | 0.1119 | 264.5452 | 31.3218 | 28.006