## Sheet1
Element | Mol. Weight | Ener W% | Moles | Calulates Mole% |  | Enter Mole% | Weight (gr) | Calculates W%
C | 12.011 | 0.16 | 0.013321 | 0.72619 |  | 0.72537 | 8.7124 | 0.16
Si | 28.0855 | 0.73 | 0.025992 | 1.4169 |  | 1.4153 | 39.7505 | 0.73
Mn | 54.938 | 0.37 | 0.0067349 | 0.36715 |  | 0.36673 | 20.1475 | 0.37
Cr | 51.996 | 12.9 | 0.2481 | 13.5247 |  | 13.5095 | 702.4395 | 12.9
Ni | 58.69 | 0.05 | 0.00085193 | 0.046442 |  | 0.04639 | 2.7226 | 0.05
Mo | 95.94 | 0.06 | 0.00062539 | 0.034093 |  | 0.034054 | 3.2672 | 0.06
W | 183.85 | 0.003 | 1.6318e-05 | 0.00088954 |  | 0.00088854 | 0.16336 | 0.003
Co | 58.9332 | 0.006 | 0.00010181 | 0.0055501 |  | 0.0055438 | 0.32672 | 0.006
V | 50.9414 | 0.037 | 0.00072632 | 0.039595 |  | 0.03955 | 2.0147 | 0.037
Nb | 92.91 | 0.011 | 0.00011839 | 0.0064542 |  | 0.0064469 | 0.59898 | 0.011
Cu | 63.546 | 0.04 | 0.00062947 | 0.034315 |  | 0.034276 | 2.1781 | 0.04
Al | 26.9815 | 0.009 | 0.00033356 | 0.018184 |  | 0.018163 | 0.49007 | 0.009
Ti | 47.88 | 0.02 | 0.00041771 | 0.022771 |  | 0.022745 | 1.0891 | 0.02
O | 15.999 | 0.042 | 0.0026252 | 0.14311 |  | 0.14295 | 2.287 | 0.042
N | 14.0067 | 0.029 | 0.0020704 | 0.11287 |  | 0.11274 | 1.5791 | 0.029
B | 10.81 | 0 | 0 | 0 |  | 0 | 0 | 0
P | 30.9738 | 0.009 | 0.00029057 | 0.01584 |  | 0.015822 | 0.49007 | 0.009
S | 32.06 | 0.009 | 0.00028072 | 0.015303 |  | 0.015286 | 0.49007 | 0.009
Fe (Balance) | 55.85 | 85.515 | 1.5312 | 83.3755 |  | 83.3755 | 4656.5202 | 85.515
http://www.lenntech.com/periodic-chart.htm
Lattice Parameter of Fe at RT (nm): |  |  |  |  | 0.28664
Calculates lattice parameter of martensite(nm): |  |  |  |  | 0.28778
Calculates lattice parameter of austenite(nm): |  |  |  |  | 0.35866
Enter volume fraction of martensite (e.g. 0.01): |  |  |  |  | 0.01
Calculates offset for determination of Ms: |  |  |  |  | 0.0001105