## Off-set calculator
Element | Enter wt % | Atomic weight |  | mole % |  | Element | Enter mole % |  | wt %
C | 0.125 | 12.011 | 0.010407 | 0.57978 |  | C | 0.57978 | 6.9638 | 0.125
Si | 0 | 28.0855 | 0 | 0 |  | Si | 0 | 0 | 0
Mn | 2.27 | 54.938 | 0.041319 | 2.3019 |  | Mn | 2.3019 | 126.4621 | 2.27
Ni | 5.02 | 58.69 | 0.085534 | 4.7651 |  | Ni | 4.7651 | 279.665 | 5.02
Mo | 0 | 95.94 | 0 | 0 |  | Mo | 0 | 0 | 0
Cr | 0 | 51.996 | 0 | 0 |  | Cr | 0 | 0 | 0
V | 0 | 50.9414 | 0 | 0 |  | V | 0 | 0 | 0
Fe (balance) | 92.585 | 55.85 | 1.6577 | 92.3532 |  | Fe (balance) | 92.3532 | 5157.9256 | 92.585
aγ | 0.35783 |  |  | nm |  | aγ | 0.35783 |  | nm
aα | 0.28749 |  |  | nm |  | aα | 0.28749 |  | nm
Enter volume fraction of martensite : |  |  |  |  | 0.01 | Enter volume fraction of martensite : |  |  |  | 0.01
Off-set = | 0.00012394 |  |  |  |  | Off-set = | 0.00012394

## Example
1. experimental data
2. Fitting to the austenite contraction
3. Calculating off-set (from the off-set calculator)
4. Drawing off-set line
5. Determining Ms
y = 0.00002422 x - 0.01250917
1. Experiment Data |  |  | 2. Fitting line to austenite the contraction |  |  | 3. Calculating off-set | 4. Drawing off-set line |  |  | 5. Determining Ms | Ms | ~361℃
Temp. (℃) | strain (%) | Strain | Temp. (℃) | Strain (%) | Strain | From previous sheet |  | off-set line
23.0382 | 0 | 0 | 649.9208 | 0.32447 | 0.0032447 | In this experiment, off-set is 1.24E-4 |  | Temp. (℃) | Strain
23.6663 | -6.06e-05 | -6.06e-07 | 649.0305 | 0.32201 | 0.0032201 |  |  | 900 | 0.0094128
23.7849 | -0.0002952 | -2.952e-06 | 647.8343 | 0.31997 | 0.0031997 |  |  | 200 | -0.0075412
23.4296 | 0.0002913 | 2.913e-06 | 646.819 | 0.31755 | 0.0031755
22.9672 | -0.000217 | -2.17e-06 | 646.2475 | 0.31532 | 0.0031532
23.6192 | 0.0002131 | 2.131e-06 | 645.1926 | 0.31251 | 0.0031251
23.2042 | -0.000217 | -2.17e-06 | 644.116 | 0.31075 | 0.0031075
23.163 | -0.0003734 | -3.734e-06 | 643.487 | 0.30848 | 0.0030848
23.5245 | 0.0001349 | 1.349e-06 | 642.3528 | 0.3057 | 0.003057
23.5894 | -6.06e-05 | -6.06e-07 | 641.6773 | 0.30375 | 0.0030375
23.9684 | 1.76e-05 | 1.76e-07 | 640.5034 | 0.3007 | 0.003007
23.4117 | -0.0003343 | -3.343e-06 | 639.4286 | 0.2987 | 0.002987
23.6013 | -0.0003343 | -3.343e-06 | 638.3535 | 0.29683 | 0.0029683
23.3998 | -0.0001779 | -1.779e-06 | 637.5096 | 0.29389 | 0.0029389
23.3288 | -0.0004125 | -4.125e-06 | 636.8043 | 0.29213 | 0.0029213
23.7611 | 0.0003304 | 3.304e-06 | 635.3575 | 0.28948 | 0.0028948
23.157 | -0.0002952 | -2.952e-06 | 634.7231 | 0.28717 | 0.0028717
23.234 | 0.0002131 | 2.131e-06 | 634.0742 | 0.28494 | 0.0028494
23.9743 | 0.0004086 | 4.086e-06 | 632.6834 | 0.28177 | 0.0028177
23.5954 | -0.0002952 | -2.952e-06 | 631.8914 | 0.28005 | 0.0028005
23.4177 | 1.76e-05 | 1.76e-07 | 631.0277 | 0.27763 | 0.0027763
23.4117 | 1.76e-05 | 1.76e-07 | 630.0104 | 0.27544 | 0.0027544
23.3229 | 0.0004086 | 4.086e-06 | 629.2034 | 0.27344 | 0.0027344
23.5364 | -0.0002561 | -2.561e-06 | 627.9747 | 0.27051 | 0.0027051
23.8499 | -0.0002952 | -2.952e-06 | 627.0707 | 0.26879 | 0.0026879
23.5954 | 0.0004868 | 4.868e-06 | 626.4847 | 0.26621 | 0.0026621
23.9505 | 0.0004477 | 4.477e-06 | 625.1941 | 0.26379 | 0.0026379
24.8432 | 0.0016598 | 1.6598e-05 | 624.554 | 0.26191 | 0.0026191
26.1879 | 0.0034975 | 3.4975e-05 | 623.4055 | 0.25909 | 0.0025909
26.4936 | 0.0041622 | 4.1622e-05 | 622.4647 | 0.25679 | 0.0025679
28.0332 | 0.0058435 | 5.8435e-05 | 621.4335 | 0.25436 | 0.0025436
28.8244 | 0.0066646 | 6.6646e-05 | 620.5277 | 0.25229 | 0.0025229
30.1282 | 0.0083459 | 8.3459e-05 | 619.5998 | 0.25041 | 0.0025041
30.8577 | 0.0089715 | 8.9715e-05 | 618.3099 | 0.24736 | 0.0024736
31.6904 | 0.01034 | 0.0001034 | 617.6611 | 0.24553 | 0.0024553
33.2708 | 0.011826 | 0.00011826 | 616.8261 | 0.24306 | 0.0024306
33.8677 | 0.012764 | 0.00012764 | 615.567 | 0.24076 | 0.0024076
34.8976 | 0.013976 | 0.00013976 | 614.9933 | 0.239 | 0.00239
35.5216 | 0.015697 | 0.00015697 | 614.114 | 0.23618 | 0.0023618
36.6516 | 0.016283 | 0.00016283 | 612.9259 | 0.23403 | 0.0023403
38.0374 | 0.017769 | 0.00017769 | 612.179 | 0.23172 | 0.0023172
38.3876 | 0.018668 | 0.00018668 | 610.9472 | 0.22914 | 0.0022914
39.7338 | 0.020467 | 0.00020467 | 610.286 | 0.22715 | 0.0022715
40.3514 | 0.021562 | 0.00021562 | 608.7947 | 0.22398 | 0.0022398
41.0365 | 0.022187 | 0.00022187 | 608.4711 | 0.22261 | 0.0022261
43.2965 | 0.024299 | 0.00024299 | 607.2342 | 0.22007 | 0.0022007
43.3473 | 0.024455 | 0.00024455 | 606.3958 | 0.21714 | 0.0021714
44.8323 | 0.026176 | 0.00026176 | 605.3848 | 0.21542 | 0.0021542
45.1211 | 0.027309 | 0.00027309 | 604.2043 | 0.21249 | 0.0021249
46.3416 | 0.0286 | 0.000286 | 603.6606 | 0.21053 | 0.0021053
47.6711 | 0.030086 | 0.00030086 | 602.5802 | 0.20846 | 0.0020846
48.3458 | 0.030633 | 0.00030633 | 601.2759 | 0.20568 | 0.0020568
49.3505 | 0.032001 | 0.00032001 | 601.0597 | 0.20392 | 0.0020392
50.1181 | 0.033487 | 0.00033487 | 599.6035 | 0.20111 | 0.0020111
51.4597 | 0.03423 | 0.0003423 | 598.6336 | 0.19943 | 0.0019943
51.9507 | 0.035364 | 0.00035364 | 598.0348 | 0.19685 | 0.0019685
53.1316 | 0.03642 | 0.0003642 | 596.9019 | 0.19442 | 0.0019442
54.5369 | 0.037827 | 0.00037827 | 595.8696 | 0.19212 | 0.0019212
54.7145 | 0.039548 | 0.00039548 | 594.9345 | 0.18938 | 0.0018938
56.0378 | 0.039782 | 0.00039782 | 593.9235 | 0.18774 | 0.0018774
56.9661 | 0.041659 | 0.00041659 | 593.1071 | 0.18527 | 0.0018527
57.3577 | 0.042637 | 0.00042637 | 592.1169 | 0.18285 | 0.0018285
58.9324 | 0.044005 | 0.00044005 | 591.2678 | 0.18046 | 0.0018046
59.9375 | 0.044944 | 0.00044944 | 590.2806 | 0.17792 | 0.0017792
60.7707 | 0.046038 | 0.00046038 | 589.4017 | 0.17616 | 0.0017616
61.646 | 0.047837 | 0.00047837 | 588.4396 | 0.17354 | 0.0017354
62.5472 | 0.048736 | 0.00048736 | 587.1404 | 0.17096 | 0.0017096
63.7789 | 0.049831 | 0.00049831 | 586.3149 | 0.16924 | 0.0016924
64.7468 | 0.051043 | 0.00051043 | 585.2903 | 0.16608 | 0.0016608
65.8808 | 0.052021 | 0.00052021 | 584.5333 | 0.16447 | 0.0016447
66.7041 | 0.053741 | 0.00053741 | 583.5515 | 0.16193 | 0.0016193
67.4933 | 0.054601 | 0.00054601 | 582.6816 | 0.16001 | 0.0016001
68.4056 | 0.056243 | 0.00056243 | 581.7138 | 0.15708 | 0.0015708
69.3862 | 0.057612 | 0.00057612 | 580.3754 | 0.15509 | 0.0015509
70.2734 | 0.058316 | 0.00058316 | 579.7297 | 0.15278 | 0.0015278
71.3415 | 0.05988 | 0.0005988 | 578.7609 | 0.1504 | 0.001504
71.8448 | 0.060701 | 0.00060701 | 577.6757 | 0.14805 | 0.0014805
72.6852 | 0.06203 | 0.0006203 | 577.0877 | 0.14645 | 0.0014645
73.9507 | 0.063008 | 0.00063008 | 576.0417 | 0.14344 | 0.0014344
75.2767 | 0.064024 | 0.00064024 | 575.2281 | 0.14152 | 0.0014152
76.2071 | 0.065745 | 0.00065745 | 573.9199 | 0.13902 | 0.0013902
76.7958 | 0.066644 | 0.00066644 | 572.7749 | 0.13671 | 0.0013671
78.3582 | 0.067622 | 0.00067622 | 572.3606 | 0.13472 | 0.0013472
78.9816 | 0.068912 | 0.00068912 | 571.2114 | 0.13202 | 0.0013202
80.0262 | 0.069811 | 0.00069811 | 570.4142 | 0.13014 | 0.0013014
80.6158 | 0.071727 | 0.00071727 | 569.5593 | 0.12768 | 0.0012768
81.8776 | 0.072744 | 0.00072744 | 568.2998 | 0.1251 | 0.001251
83.1415 | 0.073799 | 0.00073799 | 567.5352 | 0.12322 | 0.0012322
83.707 | 0.074933 | 0.00074933 | 566.4751 | 0.12017 | 0.0012017
84.3555 | 0.075989 | 0.00075989 | 565.5136 | 0.11853 | 0.0011853
85.1803 | 0.077318 | 0.00077318 | 564.5878 | 0.11614 | 0.0011614
86.1914 | 0.078296 | 0.00078296 | 563.3885 | 0.11411 | 0.0011411
87.4396 | 0.079899 | 0.00079899 | 562.9 | 0.11208 | 0.0011208
88.5606 | 0.081228 | 0.00081228 | 561.6852 | 0.1093 | 0.001093
89.0786 | 0.081776 | 0.00081776 | 560.7585 | 0.10743 | 0.0010743
90.1805 | 0.083692 | 0.00083692 | 559.7331 | 0.10481 | 0.0010481
90.9499 | 0.084278 | 0.00084278 | 558.4915 | 0.10215 | 0.0010215
92.0992 | 0.086116 | 0.00086116 | 558.1375 | 0.10043 | 0.0010043
92.9481 | 0.087093 | 0.00087093 | 557.0707 | 0.097729 | 0.00097729
94.278 | 0.088736 | 0.00088736 | 555.8359 | 0.095578 | 0.00095578
95.1846 | 0.089518 | 0.00089518 | 555.2692 | 0.093076 | 0.00093076
95.5839 | 0.090573 | 0.00090573 | 553.9568 | 0.090964 | 0.00090964
97.2538 | 0.092176 | 0.00092176 | 553.4742 | 0.088892 | 0.00088892
97.5442 | 0.092919 | 0.00092919 | 552.15 | 0.086311 | 0.00086311
99.0407 | 0.094249 | 0.00094249 | 551.4291 | 0.084435 | 0.00084435
99.5991 | 0.095891 | 0.00095891 | 550.4995 | 0.082128 | 0.00082128
100.6846 | 0.096634 | 0.00096634 | 549.295 | 0.079234 | 0.00079234
101.8641 | 0.098198 | 0.00098198 | 548.6321 | 0.077397 | 0.00077397
102.3693 | 0.098941 | 0.00098941 | 547.4782 | 0.074894 | 0.00074894
103.4843 | 0.10058 | 0.0010058 | 546.6025 | 0.072744 | 0.00072744
104.7231 | 0.10176 | 0.0010176 | 545.3232 | 0.070319 | 0.00070319
105.5871 | 0.10273 | 0.0010273 | 544.5717 | 0.068208 | 0.00068208
106.5755 | 0.10461 | 0.0010461 | 543.6915 | 0.065784 | 0.00065784
107.417 | 0.10516 | 0.0010516 | 542.6862 | 0.063555 | 0.00063555
108.5218 | 0.10688 | 0.0010688 | 541.8204 | 0.061366 | 0.00061366
109.051 | 0.10793 | 0.0010793 | 541.1083 | 0.05898 | 0.0005898
110.1826 | 0.10868 | 0.0010868 | 539.7167 | 0.056634 | 0.00056634
111.63 | 0.1102 | 0.001102 | 539.0959 | 0.054484 | 0.00054484
111.8085 | 0.11118 | 0.0011118 | 537.9425 | 0.052021 | 0.00052021
113.1575 | 0.11294 | 0.0011294 | 536.7886 | 0.049518 | 0.00049518
113.9692 | 0.11446 | 0.0011446 | 536.1307 | 0.047211 | 0.00047211
114.8047 | 0.11525 | 0.0011525 | 534.9211 | 0.044904 | 0.00044904
115.7769 | 0.11673 | 0.0011673 | 533.8766 | 0.043106 | 0.00043106
116.57 | 0.11802 | 0.0011802 | 533.3173 | 0.040408 | 0.00040408
117.7653 | 0.11904 | 0.0011904 | 532.3461 | 0.038218 | 0.00038218
118.649 | 0.12052 | 0.0012052 | 531.2307 | 0.036068 | 0.00036068
119.6536 | 0.12146 | 0.0012146 | 530.3247 | 0.033292 | 0.00033292
120.4709 | 0.12279 | 0.0012279 | 529.4744 | 0.031415 | 0.00031415
121.497 | 0.12334 | 0.0012334 | 528.5716 | 0.028717 | 0.00028717
122.5212 | 0.12549 | 0.0012549 | 527.5656 | 0.026762 | 0.00026762
123.6993 | 0.12619 | 0.0012619 | 526.4784 | 0.024455 | 0.00024455
124.7294 | 0.12729 | 0.0012729 | 525.4238 | 0.02164 | 0.0002164
125.2971 | 0.12842 | 0.0012842 | 524.3248 | 0.019998 | 0.00019998
126.2371 | 0.12979 | 0.0012979 | 523.6054 | 0.016987 | 0.00016987
127.7556 | 0.13128 | 0.0013128 | 522.823 | 0.015188 | 0.00015188
128.4748 | 0.13225 | 0.0013225 | 521.9372 | 0.013038 | 0.00013038
129.2124 | 0.13358 | 0.0013358 | 520.6118 | 0.01034 | 0.0001034
130.0694 | 0.13519 | 0.0013519 | 519.7845 | 0.0085414 | 8.5414e-05
131.1653 | 0.13609 | 0.0013609 | 518.9976 | 0.0059217 | 5.9217e-05
132.2594 | 0.13722 | 0.0013722 | 517.6635 | 0.0035366 | 3.5366e-05
132.6955 | 0.1382 | 0.001382 | 517.0685 | 0.0018162 | 1.8162e-05
133.9489 | 0.13996 | 0.0013996 | 516.1482 | -0.0012727 | -1.2727e-05
134.5367 | 0.14168 | 0.0014168 | 515.2419 | -0.0027585 | -2.7585e-05
135.9677 | 0.14222 | 0.0014222 | 514.2394 | -0.0059256 | -5.9256e-05
137.0627 | 0.14402 | 0.0014402 | 513.2885 | -0.0081543 | -8.1543e-05
137.4762 | 0.14461 | 0.0014461 | 512.6777 | -0.009992 | -9.992e-05
138.8101 | 0.14613 | 0.0014613 | 511.3375 | -0.012807 | -0.00012807
139.3456 | 0.14739 | 0.0014739 | 510.3857 | -0.014723 | -0.00014723
140.2312 | 0.14848 | 0.0014848 | 509.634 | -0.016913 | -0.00016913
141.7294 | 0.15001 | 0.0015001 | 508.4669 | -0.019689 | -0.00019689
142.4371 | 0.15106 | 0.0015106 | 507.6736 | -0.021605 | -0.00021605
143.144 | 0.15255 | 0.0015255 | 506.4058 | -0.024537 | -0.00024537
144.1322 | 0.15364 | 0.0015364 | 505.742 | -0.02614 | -0.0002614
145.4006 | 0.15509 | 0.0015509 | 504.7774 | -0.028956 | -0.00028956
146.3948 | 0.15626 | 0.0015626 | 503.7387 | -0.031067 | -0.00031067
147.0643 | 0.15775 | 0.0015775 | 503.0263 | -0.033257 | -0.00033257
148.5982 | 0.15888 | 0.0015888 | 501.994 | -0.03572 | -0.0003572
148.7707 | 0.15958 | 0.0015958 | 501.0621 | -0.037323 | -0.00037323
150.0952 | 0.1615 | 0.001615 | 499.8771 | -0.039982 | -0.00039982
150.9098 | 0.16275 | 0.0016275 | 499.0524 | -0.042484 | -0.00042484
151.984 | 0.16349 | 0.0016349 | 498.3428 | -0.044126 | -0.00044126
153.4504 | 0.16494 | 0.0016494 | 497.034 | -0.047645 | -0.00047645
153.7979 | 0.16584 | 0.0016584 | 496.1936 | -0.048897 | -0.00048897
154.5619 | 0.16756 | 0.0016756 | 494.9178 | -0.051243 | -0.00051243
155.6576 | 0.16905 | 0.0016905 | 494.3673 | -0.053315 | -0.00053315
156.6963 | 0.16971 | 0.0016971 | 493.3475 | -0.055739 | -0.00055739
157.9545 | 0.17186 | 0.0017186 | 492.2941 | -0.058593 | -0.00058593
158.6123 | 0.17264 | 0.0017264 | 491.5605 | -0.060705 | -0.00060705
159.4628 | 0.17386 | 0.0017386 | 490.6221 | -0.062699 | -0.00062699
160.4407 | 0.17503 | 0.0017503 | 489.605 | -0.06481 | -0.0006481
161.6597 | 0.1762 | 0.001762 | 488.5354 | -0.067039 | -0.00067039
162.4927 | 0.17792 | 0.0017792 | 487.4881 | -0.06958 | -0.0006958
163.1646 | 0.17835 | 0.0017835 | 486.8805 | -0.071848 | -0.00071848
164.2603 | 0.18054 | 0.0018054 | 485.5228 | -0.074585 | -0.00074585
165.5092 | 0.18148 | 0.0018148 | 484.7953 | -0.076618 | -0.00076618
165.8461 | 0.18246 | 0.0018246 | 484.1236 | -0.078652 | -0.00078652
167.1239 | 0.18449 | 0.0018449 | 482.9517 | -0.081428 | -0.00081428
168.0321 | 0.18535 | 0.0018535 | 481.899 | -0.083187 | -0.00083187
168.8799 | 0.18684 | 0.0018684 | 480.8794 | -0.085611 | -0.00085611
170.261 | 0.18793 | 0.0018793 | 479.9268 | -0.088661 | -0.00088661
170.8263 | 0.18907 | 0.0018907 | 479.2655 | -0.089873 | -0.00089873
171.5808 | 0.1904 | 0.001904 | 478.1367 | -0.092806 | -0.00092806
172.5011 | 0.19145 | 0.0019145 | 477.1311 | -0.0948 | -0.000948
173.9202 | 0.19337 | 0.0019337 | 476.2935 | -0.096755 | -0.00096755
174.6085 | 0.19434 | 0.0019434 | 475.2684 | -0.099453 | -0.00099453
175.7361 | 0.19567 | 0.0019567 | 474.3856 | -0.10141 | -0.0010141
176.5081 | 0.19704 | 0.0019704 | 473.476 | -0.10426 | -0.0010426
177.6283 | 0.1979 | 0.001979 | 472.4015 | -0.10598 | -0.0010598
178.6442 | 0.19982 | 0.0019982 | 471.8588 | -0.10852 | -0.0010852
179.6453 | 0.20041 | 0.0020041 | 470.5142 | -0.11103 | -0.0011103
180.6405 | 0.20197 | 0.0020197 | 469.735 | -0.11275 | -0.0011275
181.6613 | 0.20361 | 0.0020361 | 468.7377 | -0.11544 | -0.0011544
182.2444 | 0.20447 | 0.0020447 | 467.6921 | -0.1174 | -0.001174
183.5163 | 0.20607 | 0.0020607 | 466.9123 | -0.12018 | -0.0012018
184.3957 | 0.20693 | 0.0020693 | 465.9558 | -0.1224 | -0.001224
184.9902 | 0.20823 | 0.0020823 | 464.7779 | -0.12448 | -0.0012448
186.2621 | 0.21034 | 0.0021034 | 463.8621 | -0.1271 | -0.001271
187.023 | 0.21069 | 0.0021069 | 462.6118 | -0.12952 | -0.0012952
188.1151 | 0.21264 | 0.0021264 | 461.9511 | -0.1314 | -0.001314
188.9627 | 0.21378 | 0.0021378 | 460.9896 | -0.13363 | -0.0013363
189.871 | 0.21519 | 0.0021519 | 459.9677 | -0.13578 | -0.0013578
190.8532 | 0.21675 | 0.0021675 | 459.2501 | -0.13812 | -0.0013812
191.4916 | 0.21757 | 0.0021757 | 457.8855 | -0.14043 | -0.0014043
193.0515 | 0.2191 | 0.002191 | 457.3481 | -0.14258 | -0.0014258
194.0519 | 0.22035 | 0.0022035 | 456.3022 | -0.14508 | -0.0014508
195.0771 | 0.22144 | 0.0022144 | 455.7418 | -0.14719 | -0.0014719
195.8827 | 0.22312 | 0.0022312 | 454.1728 | -0.1497 | -0.001497
196.5866 | 0.22406 | 0.0022406 | 453.435 | -0.1515 | -0.001515
197.8012 | 0.22547 | 0.0022547 | 452.5879 | -0.15392 | -0.0015392
198.255 | 0.2268 | 0.002268 | 451.3412 | -0.15615 | -0.0015615
199.5106 | 0.22801 | 0.0022801 | 450.7838 | -0.15818 | -0.0015818
200.3986 | 0.22985 | 0.0022985
201.4511 | 0.23047 | 0.0023047
202.6456 | 0.23196 | 0.0023196
203.0143 | 0.23344 | 0.0023344
204.2799 | 0.23481 | 0.0023481
205.4231 | 0.23587 | 0.0023587
206.0761 | 0.237 | 0.00237
207.618 | 0.23919 | 0.0023919
207.8252 | 0.23997 | 0.0023997
209.2435 | 0.24158 | 0.0024158
209.8119 | 0.24291 | 0.0024291
210.7757 | 0.24381 | 0.0024381
212.0048 | 0.24584 | 0.0024584
212.7304 | 0.24623 | 0.0024623
214.0125 | 0.24807 | 0.0024807
214.518 | 0.24928 | 0.0024928
215.6353 | 0.25065 | 0.0025065
216.6614 | 0.25225 | 0.0025225
217.4001 | 0.2528 | 0.002528
218.6247 | 0.25483 | 0.0025483
219.2088 | 0.25577 | 0.0025577
220.6694 | 0.25722 | 0.0025722
221.2522 | 0.25921 | 0.0025921
222.3911 | 0.25972 | 0.0025972
223.202 | 0.2614 | 0.002614
224.1735 | 0.26289 | 0.0026289
224.9278 | 0.26398 | 0.0026398
225.9781 | 0.2657 | 0.002657
227.0904 | 0.26648 | 0.0026648
227.9735 | 0.26856 | 0.0026856
228.8601 | 0.26973 | 0.0026973
229.8809 | 0.27086 | 0.0027086
230.8205 | 0.27254 | 0.0027254
231.5699 | 0.27344 | 0.0027344
233.0549 | 0.27493 | 0.0027493
233.5295 | 0.27579 | 0.0027579
234.8689 | 0.27775 | 0.0027775
235.498 | 0.27884 | 0.0027884
236.6296 | 0.28009 | 0.0028009
237.7014 | 0.28181 | 0.0028181
238.0026 | 0.2824 | 0.002824
239.4491 | 0.2842 | 0.002842
240.4014 | 0.28557 | 0.0028557
241.3234 | 0.2865 | 0.002865
241.953 | 0.28854 | 0.0028854
243.3194 | 0.28924 | 0.0028924
244.2641 | 0.2912 | 0.002912
245.1374 | 0.29284 | 0.0029284
245.6403 | 0.29382 | 0.0029382
247.2679 | 0.29581 | 0.0029581
247.7364 | 0.29655 | 0.0029655
249.2122 | 0.298 | 0.00298
249.5887 | 0.29913 | 0.0029913
250.9298 | 0.30105 | 0.0030105
251.7855 | 0.3025 | 0.003025
252.4012 | 0.30308 | 0.0030308
253.7553 | 0.30496 | 0.0030496
254.3907 | 0.30613 | 0.0030613
255.5203 | 0.30715 | 0.0030715
256.3193 | 0.30914 | 0.0030914
257.2247 | 0.30985 | 0.0030985
258.2901 | 0.31188 | 0.0031188
259.0791 | 0.3129 | 0.003129
260.2495 | 0.31454 | 0.0031454
261.5666 | 0.31595 | 0.0031595
262.3985 | 0.31708 | 0.0031708
263.4306 | 0.31845 | 0.0031845
263.9466 | 0.31954 | 0.0031954
264.4418 | 0.32126 | 0.0032126
265.9139 | 0.3231 | 0.003231
267.0045 | 0.32404 | 0.0032404
267.8659 | 0.32537 | 0.0032537
268.739 | 0.32662 | 0.0032662
269.8314 | 0.32873 | 0.0032873
270.6094 | 0.32998 | 0.0032998
271.6028 | 0.33104 | 0.0033104
272.7622 | 0.33256 | 0.0033256
273.5426 | 0.33307 | 0.0033307
274.5258 | 0.33526 | 0.0033526
275.3093 | 0.33585 | 0.0033585
276.4211 | 0.33796 | 0.0033796
277.6495 | 0.33886 | 0.0033886
278.1597 | 0.33995 | 0.0033995
279.5647 | 0.34179 | 0.0034179
280.1272 | 0.34308 | 0.0034308
281.1584 | 0.34449 | 0.0034449
282.31 | 0.34637 | 0.0034637
282.8552 | 0.34683 | 0.0034683
284.1749 | 0.34871 | 0.0034871
284.542 | 0.35004 | 0.0035004
285.5056 | 0.35141 | 0.0035141
286.6621 | 0.35282 | 0.0035282
287.6766 | 0.35419 | 0.0035419
289.0286 | 0.35618 | 0.0035618
289.6718 | 0.3572 | 0.003572
290.773 | 0.35903 | 0.0035903
291.6123 | 0.36052 | 0.0036052
292.8043 | 0.36169 | 0.0036169
293.6465 | 0.3631 | 0.003631
294.4364 | 0.36439 | 0.0036439
295.358 | 0.36595 | 0.0036595
296.3389 | 0.36752 | 0.0036752
297.3594 | 0.36818 | 0.0036818
298.5234 | 0.37014 | 0.0037014
298.9911 | 0.37119 | 0.0037119
300.2577 | 0.37276 | 0.0037276
300.9805 | 0.37413 | 0.0037413
301.7307 | 0.37522 | 0.0037522
303.2625 | 0.37722 | 0.0037722
303.7887 | 0.37843 | 0.0037843
304.6692 | 0.38034 | 0.0038034
306.2383 | 0.38171 | 0.0038171
306.6998 | 0.383 | 0.00383
307.6069 | 0.38457 | 0.0038457
308.6168 | 0.3855 | 0.003855
309.948 | 0.38773 | 0.0038773
310.758 | 0.38891 | 0.0038891
311.548 | 0.38984 | 0.0038984
312.8492 | 0.39129 | 0.0039129
313.1981 | 0.39231 | 0.0039231
314.3198 | 0.39438 | 0.0039438
315.2866 | 0.39606 | 0.0039606
316.4704 | 0.39704 | 0.0039704
317.4201 | 0.3988 | 0.003988
318.3853 | 0.39978 | 0.0039978
319.1443 | 0.40177 | 0.0040177
320.3179 | 0.40302 | 0.0040302
320.9421 | 0.40404 | 0.0040404
322.1185 | 0.40603 | 0.0040603
322.7577 | 0.40697 | 0.0040697
323.8938 | 0.40861 | 0.0040861
325.0605 | 0.41026 | 0.0041026
325.6714 | 0.41135 | 0.0041135
326.8411 | 0.41338 | 0.0041338
327.5457 | 0.4142 | 0.004142
328.7184 | 0.41592 | 0.0041592
329.399 | 0.41722 | 0.0041722
330.5706 | 0.41851 | 0.0041851
331.6276 | 0.41987 | 0.0041987
332.2718 | 0.42124 | 0.0042124
333.4457 | 0.42316 | 0.0042316
334.16 | 0.42425 | 0.0042425
335.3328 | 0.42605 | 0.0042605
335.921 | 0.42719 | 0.0042719
337.136 | 0.42828 | 0.0042828
338.1586 | 0.43 | 0.0043
338.9455 | 0.43164 | 0.0043164
340.0221 | 0.43305 | 0.0043305
341.0706 | 0.43485 | 0.0043485
341.8489 | 0.43571 | 0.0043571
343.1468 | 0.43817 | 0.0043817
343.9516 | 0.43868 | 0.0043868
344.8344 | 0.43997 | 0.0043997
345.7364 | 0.44193 | 0.0044193
346.5989 | 0.44275 | 0.0044275
347.8239 | 0.44466 | 0.0044466
348.4633 | 0.44584 | 0.0044584
349.5355 | 0.44744 | 0.0044744
350.4668 | 0.44967 | 0.0044967
351.4521 | 0.45033 | 0.0045033
352.5617 | 0.45194 | 0.0045194
353.3207 | 0.45338 | 0.0045338
354.3049 | 0.45475 | 0.0045475
355.495 | 0.45608 | 0.0045608
356.4975 | 0.45764 | 0.0045764
357.5078 | 0.45956 | 0.0045956
358.3157 | 0.46011 | 0.0046011
359.0146 | 0.46198 | 0.0046198
360.1599 | 0.4639 | 0.004639
360.893 | 0.4648 | 0.004648
362.1342 | 0.46699 | 0.0046699
362.9792 | 0.46754 | 0.0046754
363.9055 | 0.46937 | 0.0046937
364.6688 | 0.47129 | 0.0047129
365.3621 | 0.4718 | 0.004718
366.7792 | 0.47387 | 0.0047387
367.3364 | 0.47481 | 0.0047481
368.5088 | 0.47657 | 0.0047657
369.4911 | 0.47743 | 0.0047743
370.1173 | 0.47903 | 0.0047903
371.9143 | 0.48071 | 0.0048071
372.4552 | 0.48181 | 0.0048181
373.4166 | 0.48353 | 0.0048353
374.3085 | 0.48529 | 0.0048529
375.2076 | 0.48646 | 0.0048646
376.4499 | 0.4883 | 0.004883
377.0862 | 0.48881 | 0.0048881
378.0693 | 0.49041 | 0.0049041
378.8631 | 0.4924 | 0.004924
379.6105 | 0.49354 | 0.0049354
381.1436 | 0.49502 | 0.0049502
381.7595 | 0.49663 | 0.0049663
382.8525 | 0.49807 | 0.0049807
383.9528 | 0.49956 | 0.0049956
384.4183 | 0.50073 | 0.0050073
386.2177 | 0.50237 | 0.0050237
386.6135 | 0.503 | 0.00503
387.8276 | 0.50511 | 0.0050511
388.5689 | 0.50644 | 0.0050644
389.1372 | 0.50765 | 0.0050765
390.6652 | 0.50941 | 0.0050941
391.3288 | 0.50992 | 0.0050992
392.4376 | 0.51219 | 0.0051219
393.2275 | 0.51301 | 0.0051301
393.9828 | 0.51473 | 0.0051473
395.3205 | 0.51602 | 0.0051602
396.056 | 0.51692 | 0.0051692
397.2127 | 0.51888 | 0.0051888
397.8137 | 0.52009 | 0.0052009
399.0426 | 0.52181 | 0.0052181
400.1331 | 0.52341 | 0.0052341
400.6953 | 0.52404 | 0.0052404
402.0912 | 0.52595 | 0.0052595
402.8213 | 0.52713 | 0.0052713
403.6927 | 0.52853 | 0.0052853
404.4378 | 0.53037 | 0.0053037
405.6906 | 0.531 | 0.00531
406.7941 | 0.5326 | 0.005326
407.5269 | 0.53385 | 0.0053385
408.6145 | 0.53557 | 0.0053557
409.2401 | 0.53678 | 0.0053678
410.3463 | 0.53776 | 0.0053776
411.3603 | 0.53987 | 0.0053987
412.2827 | 0.54065 | 0.0054065
413.1857 | 0.54234 | 0.0054234
414.1114 | 0.5437 | 0.005437
415.0518 | 0.54476 | 0.0054476
416.2664 | 0.54691 | 0.0054691
416.8602 | 0.54757 | 0.0054757
417.9216 | 0.54926 | 0.0054926
419.1921 | 0.55105 | 0.0055105
419.9182 | 0.5516 | 0.005516
420.9675 | 0.55367 | 0.0055367
421.9251 | 0.5545 | 0.005545
423.004 | 0.55547 | 0.0055547
423.7064 | 0.5577 | 0.005577
424.6673 | 0.55817 | 0.0055817
425.4645 | 0.56001 | 0.0056001
426.2007 | 0.56095 | 0.0056095
427.8548 | 0.56224 | 0.0056224
428.5867 | 0.56345 | 0.0056345
429.3715 | 0.5649 | 0.005649
430.4632 | 0.56646 | 0.0056646
430.9824 | 0.56767 | 0.0056767
432.3878 | 0.56888 | 0.0056888
433.0467 | 0.57045 | 0.0057045
434.2661 | 0.57143 | 0.0057143
434.8944 | 0.57319 | 0.0057319
436.0941 | 0.57471 | 0.0057471
437.1117 | 0.57584 | 0.0057584
437.7205 | 0.5769 | 0.005769
438.8624 | 0.57811 | 0.0057811
439.9435 | 0.57983 | 0.0057983
440.3969 | 0.58077 | 0.0058077
442.0027 | 0.58233 | 0.0058233
442.4973 | 0.58343 | 0.0058343
443.849 | 0.58448 | 0.0058448
444.6945 | 0.58636 | 0.0058636
445.5359 | 0.58726 | 0.0058726
446.5017 | 0.5889 | 0.005889
447.2296 | 0.58965 | 0.0058965
448.5494 | 0.59141 | 0.0059141
449.454 | 0.59262 | 0.0059262
450.0231 | 0.59332 | 0.0059332
451.481 | 0.59535 | 0.0059535
451.8086 | 0.59606 | 0.0059606
453.1604 | 0.5977 | 0.005977
454.034 | 0.59907 | 0.0059907
455.0387 | 0.6002 | 0.006002
456.2802 | 0.60185 | 0.0060185
456.9045 | 0.60321 | 0.0060321
458.0326 | 0.60403 | 0.0060403
458.9347 | 0.60591 | 0.0060591
459.6187 | 0.60638 | 0.0060638
461.1328 | 0.60814 | 0.0060814
461.5797 | 0.609 | 0.00609
462.8227 | 0.6106 | 0.006106
463.6673 | 0.61193 | 0.0061193
464.5155 | 0.61287 | 0.0061287
465.7461 | 0.61451 | 0.0061451
466.3763 | 0.61549 | 0.0061549
467.6663 | 0.61729 | 0.0061729
468.4572 | 0.61842 | 0.0061842
469.3005 | 0.61928 | 0.0061928
470.0912 | 0.62128 | 0.0062128
471.2037 | 0.62151 | 0.0062151
472.1512 | 0.62312 | 0.0062312
473.1284 | 0.62452 | 0.0062452
474.0715 | 0.62538 | 0.0062538
475.0257 | 0.62738 | 0.0062738
475.8151 | 0.62808 | 0.0062808
477.0643 | 0.62988 | 0.0062988
477.6511 | 0.63062 | 0.0063062
478.7202 | 0.63203 | 0.0063203
479.6693 | 0.63363 | 0.0063363
480.7006 | 0.63477 | 0.0063477
481.4214 | 0.63629 | 0.0063629
482.6051 | 0.63731 | 0.0063731
483.43 | 0.6384 | 0.006384
484.6243 | 0.64024 | 0.0064024
485.3927 | 0.64091 | 0.0064091
486.4632 | 0.64317 | 0.0064317
487.2985 | 0.64392 | 0.0064392
488.0254 | 0.64525 | 0.0064525
489.352 | 0.64708 | 0.0064708
490.209 | 0.64763 | 0.0064763
491.2668 | 0.64939 | 0.0064939
491.8775 | 0.65013 | 0.0065013
493.069 | 0.65174 | 0.0065174
494.0142 | 0.65381 | 0.0065381
494.881 | 0.65432 | 0.0065432
496.064 | 0.65608 | 0.0065608
496.3987 | 0.65705 | 0.0065705
497.8374 | 0.65815 | 0.0065815
498.5326 | 0.65983 | 0.0065983
499.7326 | 0.66077 | 0.0066077
500.5834 | 0.66272 | 0.0066272
501.5417 | 0.66347 | 0.0066347
502.5141 | 0.66503 | 0.0066503
503.4793 | 0.66671 | 0.0066671
504.303 | 0.66749 | 0.0066749
505.1933 | 0.66886 | 0.0066886
506.139 | 0.67 | 0.0067
507.2626 | 0.67129 | 0.0067129
508.0485 | 0.67312 | 0.0067312
508.9154 | 0.67406 | 0.0067406
510.3789 | 0.67563 | 0.0067563
511.1678 | 0.67688 | 0.0067688
511.9453 | 0.67844 | 0.0067844
513.2555 | 0.68005 | 0.0068005
513.8217 | 0.68083 | 0.0068083
514.9871 | 0.68235 | 0.0068235
515.6454 | 0.68337 | 0.0068337
516.8692 | 0.68485 | 0.0068485
517.7009 | 0.68618 | 0.0068618
518.5916 | 0.68708 | 0.0068708
519.8182 | 0.68896 | 0.0068896
520.0878 | 0.68998 | 0.0068998
521.7457 | 0.69178 | 0.0069178
522.5836 | 0.69318 | 0.0069318
523.4581 | 0.69408 | 0.0069408
524.2477 | 0.69604 | 0.0069604
525.074 | 0.69694 | 0.0069694
526.1138 | 0.69858 | 0.0069858
527.1681 | 0.69948 | 0.0069948
528.2332 | 0.70065 | 0.0070065
529.0952 | 0.70276 | 0.0070276
529.5632 | 0.70354 | 0.0070354
531.0652 | 0.70499 | 0.0070499
532.1954 | 0.70628 | 0.0070628
532.7549 | 0.70742 | 0.0070742
534.0205 | 0.70929 | 0.0070929
534.7855 | 0.70996 | 0.0070996
535.8482 | 0.71187 | 0.0071187
536.723 | 0.71316 | 0.0071316
537.4948 | 0.71426 | 0.0071426
538.4868 | 0.71621 | 0.0071621
539.4896 | 0.71707 | 0.0071707
540.6939 | 0.71875 | 0.0071875
541.5087 | 0.71961 | 0.0071961
542.5657 | 0.72106 | 0.0072106
543.3325 | 0.72286 | 0.0072286
543.9376 | 0.72372 | 0.0072372
545.3275 | 0.72556 | 0.0072556
546.1448 | 0.72685 | 0.0072685
547.1196 | 0.72798 | 0.0072798
548.3212 | 0.72978 | 0.0072978
548.8229 | 0.73025 | 0.0073025
550.3681 | 0.7322 | 0.007322
551.038 | 0.73307 | 0.0073307
551.8393 | 0.73471 | 0.0073471
552.8417 | 0.7367 | 0.007367
553.7232 | 0.73756 | 0.0073756
554.8127 | 0.73948 | 0.0073948
555.6241 | 0.74038 | 0.0074038
556.684 | 0.74214 | 0.0074214
557.6192 | 0.74362 | 0.0074362
558.5248 | 0.74409 | 0.0074409
559.7953 | 0.74616 | 0.0074616
560.3902 | 0.74734 | 0.0074734
561.547 | 0.74855 | 0.0074855
562.0394 | 0.75015 | 0.0075015
563.1372 | 0.75113 | 0.0075113
564.355 | 0.75262 | 0.0075262
564.938 | 0.75363 | 0.0075363
566.0276 | 0.75523 | 0.0075523
566.8945 | 0.7568 | 0.007568
568.1765 | 0.75762 | 0.0075762
569.4177 | 0.75942 | 0.0075942
569.6434 | 0.76059 | 0.0076059
570.9423 | 0.76196 | 0.0076196
571.7681 | 0.76364 | 0.0076364
572.8552 | 0.76454 | 0.0076454
573.9168 | 0.76646 | 0.0076646
574.6617 | 0.76747 | 0.0076747
575.7988 | 0.76849 | 0.0076849
576.6379 | 0.77021 | 0.0077021
577.5309 | 0.7713 | 0.007713
578.8957 | 0.77342 | 0.0077342
579.2985 | 0.7742 | 0.007742
580.387 | 0.77537 | 0.0077537
581.2573 | 0.7774 | 0.007774
582.5406 | 0.77791 | 0.0077791
583.6607 | 0.77995 | 0.0077995
583.9106 | 0.78073 | 0.0078073
585.2726 | 0.78233 | 0.0078233
586.3516 | 0.78397 | 0.0078397
586.8368 | 0.78491 | 0.0078491
588.1614 | 0.78651 | 0.0078651
588.8054 | 0.78734 | 0.0078734
589.8979 | 0.78898 | 0.0078898
591.0801 | 0.79097 | 0.0079097
591.6114 | 0.79179 | 0.0079179
592.8764 | 0.79363 | 0.0079363
593.5339 | 0.79445 | 0.0079445
594.4441 | 0.79613 | 0.0079613
595.455 | 0.79762 | 0.0079762
596.5992 | 0.79824 | 0.0079824
597.6926 | 0.80036 | 0.0080036
598.6051 | 0.80141 | 0.0080141
599.377 | 0.80266 | 0.0080266
600.1953 | 0.80407 | 0.0080407
601.2402 | 0.80536 | 0.0080536
602.4509 | 0.80739 | 0.0080739
603.2468 | 0.80779 | 0.0080779
604.4064 | 0.8099 | 0.008099
605.047 | 0.81068 | 0.0081068
605.9646 | 0.81162 | 0.0081162
606.8929 | 0.81353 | 0.0081353
607.7883 | 0.81408 | 0.0081408
609.025 | 0.81596 | 0.0081596
609.8373 | 0.81736 | 0.0081736
610.5344 | 0.81826 | 0.0081826
611.7057 | 0.8201 | 0.008201
612.5386 | 0.82155 | 0.0082155
613.7879 | 0.82272 | 0.0082272
614.6849 | 0.82421 | 0.0082421
615.3954 | 0.82507 | 0.0082507
616.7475 | 0.82694 | 0.0082694
617.2817 | 0.82784 | 0.0082784
618.5182 | 0.82952 | 0.0082952
619.3173 | 0.83039 | 0.0083039
620.3919 | 0.83218 | 0.0083218
621.5952 | 0.83394 | 0.0083394
622.2215 | 0.8343 | 0.008343
623.2878 | 0.83602 | 0.0083602
623.9535 | 0.83695 | 0.0083695
624.6403 | 0.83852 | 0.0083852
626.0311 | 0.84024 | 0.0084024
627.0997 | 0.84051 | 0.0084051
628.2253 | 0.84223 | 0.0084223
628.9219 | 0.8436 | 0.008436
629.8504 | 0.84481 | 0.0084481
630.7999 | 0.84657 | 0.0084657
631.7062 | 0.84739 | 0.0084739
632.8337 | 0.84911 | 0.0084911
633.6218 | 0.85021 | 0.0085021
634.5952 | 0.85099 | 0.0085099
635.3616 | 0.85275 | 0.0085275
636.6193 | 0.85345 | 0.0085345
637.4886 | 0.85584 | 0.0085584
638.3468 | 0.85654 | 0.0085654
639.3721 | 0.85783 | 0.0085783
640.3186 | 0.85979 | 0.0085979
641.1084 | 0.86022 | 0.0086022
642.204 | 0.8619 | 0.008619
642.8687 | 0.86249 | 0.0086249
643.9351 | 0.8644 | 0.008644
645.1255 | 0.86589 | 0.0086589
645.9638 | 0.86647 | 0.0086647
646.9369 | 0.86843 | 0.0086843
648.0479 | 0.86921 | 0.0086921
648.6938 | 0.87085 | 0.0087085
649.7581 | 0.87222 | 0.0087222
650.4958 | 0.87304 | 0.0087304
651.8643 | 0.87437 | 0.0087437
652.3463 | 0.875 | 0.00875
653.7495 | 0.87617 | 0.0087617
654.5358 | 0.87777 | 0.0087777
655.499 | 0.87883 | 0.0087883
656.6104 | 0.88024 | 0.0088024
657.2332 | 0.88063 | 0.0088063
658.2133 | 0.882 | 0.00882
659.5817 | 0.88321 | 0.0088321
660.2925 | 0.88391 | 0.0088391
661.1263 | 0.88524 | 0.0088524
662.1263 | 0.88599 | 0.0088599
662.9175 | 0.88653 | 0.0088653
664.192 | 0.88782 | 0.0088782
664.8698 | 0.8881 | 0.008881
665.7309 | 0.88876 | 0.0088876
666.6198 | 0.88892 | 0.0088892
668.0515 | 0.88919 | 0.0088919
668.8553 | 0.889 | 0.00889
669.6763 | 0.88888 | 0.0088888
670.4304 | 0.88884 | 0.0088884
671.2899 | 0.88751 | 0.0088751
672.6453 | 0.88712 | 0.0088712
673.49 | 0.88606 | 0.0088606
674.4822 | 0.88446 | 0.0088446
675.2385 | 0.88294 | 0.0088294
676.107 | 0.88028 | 0.0088028
677.3936 | 0.87836 | 0.0087836
678.4092 | 0.87523 | 0.0087523
679.14 | 0.87207 | 0.0087207
680.2076 | 0.86886 | 0.0086886
681.1799 | 0.86366 | 0.0086366
682.054 | 0.85979 | 0.0085979
682.9239 | 0.85474 | 0.0085474
683.7201 | 0.84915 | 0.0084915
684.7372 | 0.84352 | 0.0084352
685.4662 | 0.83695 | 0.0083695
687.0886 | 0.83066 | 0.0083066
687.712 | 0.82366 | 0.0082366
688.5701 | 0.81682 | 0.0081682
689.4067 | 0.80978 | 0.0080978
690.4566 | 0.80258 | 0.0080258
691.6041 | 0.79594 | 0.0079594
692.3421 | 0.78788 | 0.0078788
693.5271 | 0.78092 | 0.0078092
694.6315 | 0.77369 | 0.0077369
695.0542 | 0.76591 | 0.0076591
696.4828 | 0.75922 | 0.0075922
697.1532 | 0.75121 | 0.0075121
698.2563 | 0.74327 | 0.0074327
699.1008 | 0.73596 | 0.0073596
700.0393 | 0.7279 | 0.007279
701.0295 | 0.72055 | 0.0072055
701.6746 | 0.71168 | 0.0071168
703.1905 | 0.70405 | 0.0070405
703.5945 | 0.69526 | 0.0069526
704.8624 | 0.68681 | 0.0068681
705.9661 | 0.67868 | 0.0067868
706.5751 | 0.67019 | 0.0067019
707.7964 | 0.66163 | 0.0066163
708.6136 | 0.6535 | 0.006535
709.4343 | 0.64486 | 0.0064486
710.6439 | 0.63727 | 0.0063727
711.2103 | 0.62851 | 0.0062851
712.2214 | 0.62132 | 0.0062132
713.1937 | 0.6135 | 0.006135
714.1865 | 0.60665 | 0.0060665
715.1377 | 0.6002 | 0.006002
715.637 | 0.59356 | 0.0059356
717.0594 | 0.58855 | 0.0058855
717.8812 | 0.58265 | 0.0058265
718.5225 | 0.57776 | 0.0057776
719.4962 | 0.57377 | 0.0057377
720.1787 | 0.56982 | 0.0056982
721.2558 | 0.56709 | 0.0056709
722.561 | 0.56462 | 0.0056462
723.5993 | 0.56275 | 0.0056275
724.6509 | 0.56118 | 0.0056118
725.0935 | 0.55989 | 0.0055989
726.6046 | 0.55923 | 0.0055923
727.1609 | 0.55946 | 0.0055946
728.4257 | 0.55903 | 0.0055903
729.2097 | 0.56001 | 0.0056001
730.2386 | 0.55954 | 0.0055954
731.4778 | 0.56118 | 0.0056118
732.2576 | 0.56208 | 0.0056208
733.0337 | 0.56333 | 0.0056333
734.1892 | 0.56497 | 0.0056497
735.2368 | 0.56599 | 0.0056599
736.419 | 0.56779 | 0.0056779
736.8256 | 0.56967 | 0.0056967
738.1204 | 0.57154 | 0.0057154
738.7676 | 0.57397 | 0.0057397
739.7932 | 0.57494 | 0.0057494
741.2003 | 0.5776 | 0.005776
741.7679 | 0.5794 | 0.005794
742.9471 | 0.58159 | 0.0058159
743.7791 | 0.58347 | 0.0058347
744.6895 | 0.58503 | 0.0058503
745.7442 | 0.58773 | 0.0058773
746.5063 | 0.58945 | 0.0058945
747.5125 | 0.59176 | 0.0059176
748.5004 | 0.5941 | 0.005941
749.4266 | 0.59547 | 0.0059547
750.6342 | 0.59817 | 0.0059817
751.299 | 0.60012 | 0.0060012
752.2932 | 0.60239 | 0.0060239
753.0435 | 0.60478 | 0.0060478
754.2285 | 0.60669 | 0.0060669
755.3516 | 0.6097 | 0.006097
756.1766 | 0.61127 | 0.0061127
756.9465 | 0.61334 | 0.0061334
757.8735 | 0.6158 | 0.006158
758.7354 | 0.61792 | 0.0061792
760.0721 | 0.62089 | 0.0062089
760.9026 | 0.62218 | 0.0062218
762.0402 | 0.62507 | 0.0062507
762.7366 | 0.6271 | 0.006271
763.6656 | 0.62882 | 0.0062882
764.7407 | 0.63191 | 0.0063191
765.5527 | 0.63387 | 0.0063387
766.7057 | 0.63645 | 0.0063645
767.4968 | 0.63868 | 0.0063868
768.7784 | 0.64055 | 0.0064055
769.6099 | 0.64368 | 0.0064368
770.3011 | 0.64517 | 0.0064517
771.6092 | 0.64806 | 0.0064806
772.2492 | 0.65006 | 0.0065006
773.3314 | 0.65217 | 0.0065217
774.2093 | 0.6544 | 0.006544
775.1686 | 0.65662 | 0.0065662
776.0832 | 0.6594 | 0.006594
776.7357 | 0.66108 | 0.0066108
777.7758 | 0.66335 | 0.0066335
778.7983 | 0.66581 | 0.0066581
779.7015 | 0.66789 | 0.0066789
780.8355 | 0.67062 | 0.0067062
781.4973 | 0.6725 | 0.006725
782.8309 | 0.67512 | 0.0067512
783.828 | 0.67696 | 0.0067696
784.7027 | 0.67989 | 0.0067989
785.4316 | 0.68157 | 0.0068157
786.3159 | 0.6838 | 0.006838
787.5928 | 0.68634 | 0.0068634
788.4056 | 0.68833 | 0.0068833
789.56 | 0.69068 | 0.0069068
790.45 | 0.69361 | 0.0069361
791.1436 | 0.69569 | 0.0069569
792.2665 | 0.69823 | 0.0069823
793.0307 | 0.70014 | 0.0070014
794.1426 | 0.70237 | 0.0070237
795.0789 | 0.70503 | 0.0070503
795.896 | 0.70663 | 0.0070663
797.1931 | 0.70961 | 0.0070961
797.7974 | 0.7114 | 0.007114
798.8601 | 0.71375 | 0.0071375
799.5251 | 0.71602 | 0.0071602
800.7931 | 0.71832 | 0.0071832
801.6934 | 0.72071 | 0.0072071
802.6104 | 0.72251 | 0.0072251
803.7051 | 0.72509 | 0.0072509
804.4192 | 0.72747 | 0.0072747
805.6351 | 0.72955 | 0.0072955
806.4935 | 0.73209 | 0.0073209
807.4594 | 0.73408 | 0.0073408
808.4115 | 0.73647 | 0.0073647
809.5215 | 0.73873 | 0.0073873
810.3787 | 0.74132 | 0.0074132
811.1992 | 0.7437 | 0.007437
812.1968 | 0.74577 | 0.0074577
813.4327 | 0.74808 | 0.0074808
813.9636 | 0.75023 | 0.0075023
814.8163 | 0.75187 | 0.0075187
816.2795 | 0.755 | 0.00755
816.9672 | 0.75692 | 0.0075692
817.9769 | 0.75946 | 0.0075946
818.7347 | 0.76157 | 0.0076157
819.9045 | 0.76399 | 0.0076399
820.9031 | 0.76614 | 0.0076614
821.6568 | 0.76833 | 0.0076833
822.9058 | 0.77068 | 0.0077068
823.7766 | 0.77287 | 0.0077287
824.4224 | 0.77541 | 0.0077541
825.5969 | 0.77764 | 0.0077764
826.2122 | 0.7794 | 0.007794
827.4226 | 0.78249 | 0.0078249
828.245 | 0.78413 | 0.0078413
829.3345 | 0.78648 | 0.0078648
830.1264 | 0.78882 | 0.0078882
831.0015 | 0.79085 | 0.0079085
832.0967 | 0.79379 | 0.0079379
833.1378 | 0.79543 | 0.0079543
834.1459 | 0.79766 | 0.0079766
834.9963 | 0.79977 | 0.0079977
835.7932 | 0.80176 | 0.0080176
836.8137 | 0.80474 | 0.0080474
837.8002 | 0.80622 | 0.0080622
838.6497 | 0.80896 | 0.0080896
839.7523 | 0.81099 | 0.0081099
840.4548 | 0.81338 | 0.0081338
841.803 | 0.8158 | 0.008158
842.4351 | 0.81756 | 0.0081756
843.806 | 0.82041 | 0.0082041
844.328 | 0.82249 | 0.0082249
845.5947 | 0.82475 | 0.0082475
846.1934 | 0.82698 | 0.0082698
847.3396 | 0.82902 | 0.0082902
848.3034 | 0.83211 | 0.0083211
849.422 | 0.83398 | 0.0083398
850.1293 | 0.83586 | 0.0083586
851.1578 | 0.83871 | 0.0083871
852.0605 | 0.8402 | 0.008402
853.2148 | 0.84333 | 0.0084333
853.8448 | 0.84462 | 0.0084462
854.803 | 0.84751 | 0.0084751
855.6383 | 0.84997 | 0.0084997
857.0958 | 0.85236 | 0.0085236
857.8378 | 0.85474 | 0.0085474
858.4868 | 0.85662 | 0.0085662
859.569 | 0.8585 | 0.008585
860.5689 | 0.86147 | 0.0086147
861.2766 | 0.86288 | 0.0086288
862.6592 | 0.86558 | 0.0086558
863.3368 | 0.86827 | 0.0086827
864.2989 | 0.87093 | 0.0087093
865.3895 | 0.87261 | 0.0087261
866.1653 | 0.87465 | 0.0087465
867.4835 | 0.87746 | 0.0087746
868.2063 | 0.87946 | 0.0087946
869.2822 | 0.88153 | 0.0088153
870.1862 | 0.88372 | 0.0088372
871.3276 | 0.88602 | 0.0088602
871.9246 | 0.8888 | 0.008888
873.0089 | 0.89025 | 0.0089025
874.1887 | 0.89322 | 0.0089322
874.8843 | 0.8951 | 0.008951
875.6252 | 0.89729 | 0.0089729
876.6694 | 0.89979 | 0.0089979
877.5877 | 0.90155 | 0.0090155
878.7462 | 0.90421 | 0.0090421
879.5224 | 0.90612 | 0.0090612
880.914 | 0.90816 | 0.0090816
881.4697 | 0.91089 | 0.0091089
882.5279 | 0.91316 | 0.0091316
883.7376 | 0.9157 | 0.009157
884.0759 | 0.91727 | 0.0091727
885.1569 | 0.91981 | 0.0091981
886.2926 | 0.92286 | 0.0092286
887.1725 | 0.92446 | 0.0092446
888.1634 | 0.92743 | 0.0092743
888.954 | 0.92857 | 0.0092857
889.8825 | 0.93107 | 0.0093107
891.0036 | 0.93353 | 0.0093353
891.8466 | 0.93533 | 0.0093533
893.095 | 0.93799 | 0.0093799
893.8548 | 0.94022 | 0.0094022
894.8994 | 0.94205 | 0.0094205
895.6854 | 0.9446 | 0.009446
896.5369 | 0.94694 | 0.0094694
897.7113 | 0.94921 | 0.0094921
898.5292 | 0.95132 | 0.0095132
899.5592 | 0.95378 | 0.0095378
900.6384 | 0.95594 | 0.0095594
901.5637 | 0.95766 | 0.0095766
902.4785 | 0.96047 | 0.0096047
903.537 | 0.96227 | 0.0096227
904.471 | 0.96493 | 0.0096493
905.1992 | 0.96696 | 0.0096696
906.3483 | 0.96946 | 0.0096946
906.9713 | 0.97197 | 0.0097197
908.0381 | 0.9738 | 0.009738
909.0168 | 0.97599 | 0.0097599
910.0081 | 0.97857 | 0.0097857
910.7418 | 0.98065 | 0.0098065
912.006 | 0.98295 | 0.0098295
912.928 | 0.98487 | 0.0098487
913.9703 | 0.98753 | 0.0098753
914.6542 | 0.98948 | 0.0098948
915.7672 | 0.99163 | 0.0099163
916.4606 | 0.99394 | 0.0099394
917.6152 | 0.99601 | 0.0099601
918.959 | 0.99867 | 0.0099867
919.489 | 1.0007 | 0.010007
920.214 | 1.0029 | 0.010029
921.4846 | 1.005 | 0.01005
922.209 | 1.0066 | 0.010066
923.7262 | 1.0096 | 0.010096
924.3011 | 1.0113 | 0.010113
925.2229 | 1.0141 | 0.010141
926.0214 | 1.0165 | 0.010165
927.0338 | 1.0184 | 0.010184
928.2533 | 1.0208 | 0.010208
928.7847 | 1.022 | 0.01022
929.9586 | 1.0249 | 0.010249
930.9245 | 1.0273 | 0.010273
931.9162 | 1.0287 | 0.010287
932.6777 | 1.0313 | 0.010313
933.6556 | 1.0337 | 0.010337
934.7142 | 1.0359 | 0.010359
935.6986 | 1.0379 | 0.010379
936.7244 | 1.0402 | 0.010402
937.3519 | 1.0434 | 0.010434
938.5193 | 1.0448 | 0.010448
939.7058 | 1.0476 | 0.010476
940.4393 | 1.0494 | 0.010494
941.6325 | 1.0515 | 0.010515
942.43 | 1.0539 | 0.010539
943.3052 | 1.0561 | 0.010561
944.3096 | 1.0583 | 0.010583
945.0587 | 1.0604 | 0.010604
945.9366 | 1.0622 | 0.010622
947.0499 | 1.0649 | 0.010649
948.095 | 1.0662 | 0.010662
948.8881 | 1.0696 | 0.010696
950.2288 | 1.0723 | 0.010723
950.439 | 1.0726 | 0.010726
950.684 | 1.0723 | 0.010723
950.2809 | 1.0722 | 0.010722
950.3227 | 1.0721 | 0.010721
950.3395 | 1.0714 | 0.010714
950.4068 | 1.0715 | 0.010715
950.3486 | 1.0716 | 0.010716
950.3912 | 1.0714 | 0.010714
950.2423 | 1.0712 | 0.010712
950.2488 | 1.0709 | 0.010709
950.2521 | 1.071 | 0.01071
950.3937 | 1.0709 | 0.010709
950.2523 | 1.0708 | 0.010708
950.2393 | 1.0707 | 0.010707
950.1102 | 1.0704 | 0.010704
950.2874 | 1.0704 | 0.010704
950.1069 | 1.0707 | 0.010707
950.0684 | 1.0707 | 0.010707
950.1135 | 1.0705 | 0.010705
950.2067 | 1.0706 | 0.010706
950.1581 | 1.0706 | 0.010706
950.2002 | 1.0706 | 0.010706
949.9649 | 1.0705 | 0.010705
950.1492 | 1.0707 | 0.010707
949.9167 | 1.0708 | 0.010708
950.2067 | 1.0703 | 0.010703
950.0074 | 1.0702 | 0.010702
949.9232 | 1.0706 | 0.010706
950.0233 | 1.0703 | 0.010703
949.9719 | 1.0703 | 0.010703
950.1683 | 1.0701 | 0.010701
950.1069 | 1.0701 | 0.010701
949.9167 | 1.0701 | 0.010701
950.0721 | 1.0701 | 0.010701
949.8619 | 1.07 | 0.0107
949.92 | 1.0698 | 0.010698
949.8425 | 1.0698 | 0.010698
950.1135 | 1.0701 | 0.010701
949.9265 | 1.07 | 0.0107
950.2139 | 1.0696 | 0.010696
950.02 | 1.07 | 0.0107
949.8362 | 1.0699 | 0.010699
949.8422 | 1.0696 | 0.010696
950.0136 | 1.0702 | 0.010702
949.92 | 1.0697 | 0.010697
949.9327 | 1.0698 | 0.010698
950.02 | 1.0697 | 0.010697
950.0233 | 1.0699 | 0.010699
950.1199 | 1.0701 | 0.010701
949.9783 | 1.0698 | 0.010698
949.9782 | 1.0698 | 0.010698
949.9265 | 1.0699 | 0.010699
949.9814 | 1.07 | 0.0107
949.868 | 1.0699 | 0.010699
949.9885 | 1.0696 | 0.010696
949.9524 | 1.0693 | 0.010693
949.9429 | 1.0694 | 0.010694
949.7497 | 1.0694 | 0.010694
949.8943 | 1.0699 | 0.010699
949.7917 | 1.0698 | 0.010698
949.8362 | 1.07 | 0.0107
949.8777 | 1.0699 | 0.010699
950.0333 | 1.0698 | 0.010698
949.7816 | 1.07 | 0.0107
949.8495 | 1.0699 | 0.010699
949.9973 | 1.0699 | 0.010699
949.9885 | 1.0701 | 0.010701
949.9947 | 1.0698 | 0.010698
949.8879 | 1.0697 | 0.010697
950.0947 | 1.0699 | 0.010699
949.9327 | 1.0695 | 0.010695
950.043 | 1.0699 | 0.010699
949.8464 | 1.0696 | 0.010696
950.0012 | 1.0695 | 0.010695
949.9459 | 1.0696 | 0.010696
949.7531 | 1.0696 | 0.010696
949.7497 | 1.0698 | 0.010698
949.8591 | 1.0697 | 0.010697
949.9012 | 1.0695 | 0.010695
949.8559 | 1.0694 | 0.010694
950.3301 | 1.0696 | 0.010696
949.7975 | 1.0695 | 0.010695
949.6592 | 1.0695 | 0.010695
949.8207 | 1.0698 | 0.010698
949.8106 | 1.0694 | 0.010694
949.7174 | 1.0696 | 0.010696
950.0527 | 1.0694 | 0.010694
950.0494 | 1.0695 | 0.010695
950.0398 | 1.0693 | 0.010693
949.8591 | 1.0692 | 0.010692
949.8527 | 1.0693 | 0.010693
950.0044 | 1.0697 | 0.010697
949.795 | 1.0693 | 0.010693
950.0494 | 1.0695 | 0.010695
950.0211 | 1.07 | 0.0107
949.9491 | 1.0696 | 0.010696
949.8559 | 1.0692 | 0.010692
949.7654 | 1.0689 | 0.010689
949.7624 | 1.0693 | 0.010693
949.8168 | 1.0695 | 0.010695
949.7654 | 1.0694 | 0.010694
949.8207 | 1.0686 | 0.010686
949.9234 | 1.0697 | 0.010697
949.8654 | 1.0694 | 0.010694
949.8756 | 1.0692 | 0.010692
949.8654 | 1.0693 | 0.010693
949.9076 | 1.0692 | 0.010692
949.8718 | 1.0694 | 0.010694
949.8654 | 1.0693 | 0.010693
949.6755 | 1.0692 | 0.010692
949.8693 | 1.0691 | 0.010691
949.9689 | 1.0692 | 0.010692
950.0653 | 1.0692 | 0.010692
949.8207 | 1.0689 | 0.010689
949.9753 | 1.0693 | 0.010693
950.0044 | 1.0691 | 0.010691
949.9753 | 1.0694 | 0.010694
949.9368 | 1.0693 | 0.010693
950.1297 | 1.0692 | 0.010692
949.824 | 1.0688 | 0.010688
950.0172 | 1.0692 | 0.010692
950.0172 | 1.0694 | 0.010694
949.7559 | 1.0691 | 0.010691
949.9296 | 1.0693 | 0.010693
950.0172 | 1.0695 | 0.010695
949.8857 | 1.0696 | 0.010696
949.9401 | 1.0695 | 0.010695
949.9368 | 1.0693 | 0.010693
950.1168 | 1.0689 | 0.010689
949.9881 | 1.0693 | 0.010693
949.8405 | 1.0692 | 0.010692
949.9368 | 1.0692 | 0.010692
949.7789 | 1.0692 | 0.010692
950.0305 | 1.0692 | 0.010692
949.943 | 1.0687 | 0.010687
950.1297 | 1.0692 | 0.010692
950.0369 | 1.069 | 0.01069
950.0947 | 1.0688 | 0.010688
949.8405 | 1.0692 | 0.010692
950.0338 | 1.0691 | 0.010691
950.1401 | 1.0689 | 0.010689
949.8984 | 1.0687 | 0.010687
950.1852 | 1.0689 | 0.010689
950.1011 | 1.0691 | 0.010691
950.0464 | 1.0686 | 0.010686
950.0845 | 1.0692 | 0.010692
950.0464 | 1.0695 | 0.010695
950.0432 | 1.0695 | 0.010695
950.1272 | 1.069 | 0.01069
949.9911 | 1.069 | 0.01069
950.0845 | 1.0693 | 0.010693
949.9564 | 1.0693 | 0.010693
949.9495 | 1.0693 | 0.010693
950.0631 | 1.0693 | 0.010693
950.098 | 1.0693 | 0.010693
949.9495 | 1.0691 | 0.010691
950.1297 | 1.0691 | 0.010691
950.3113 | 1.0691 | 0.010691
950.098 | 1.0688 | 0.010688
949.9849 | 1.0692 | 0.010692
950.053 | 1.0691 | 0.010691
950.26 | 1.0695 | 0.010695
950.2528 | 1.0691 | 0.010691
950.0045 | 1.0691 | 0.010691
950.1982 | 1.0692 | 0.010692
950.3402 | 1.0692 | 0.010692
950.2567 | 1.0696 | 0.010696
950.0181 | 1.069 | 0.01069
949.9175 | 1.069 | 0.01069
950.1496 | 1.0688 | 0.010688
950.2631 | 1.0694 | 0.010694
949.8823 | 1.0689 | 0.010689
949.9694 | 1.0687 | 0.010687
950.0657 | 1.0689 | 0.010689
949.8406 | 1.0689 | 0.010689
950.0599 | 1.0689 | 0.010689
950.0599 | 1.0689 | 0.010689
949.9175 | 1.0692 | 0.010692
949.9628 | 1.0689 | 0.010689
950.0342 | 1.0689 | 0.010689
950.1044 | 1.0691 | 0.010691
949.9662 | 1.0689 | 0.010689
949.9592 | 1.0689 | 0.010689
950.0342 | 1.0689 | 0.010689
950.1338 | 1.0684 | 0.010684
949.8758 | 1.0686 | 0.010686
949.989 | 1.0691 | 0.010691
949.7791 | 1.0688 | 0.010688
950.0759 | 1.0687 | 0.010687
949.8729 | 1.0686 | 0.010686
950.092 | 1.0685 | 0.010685
950.1496 | 1.0683 | 0.010683
949.7307 | 1.0684 | 0.010684
949.7924 | 1.0687 | 0.010687
949.9371 | 1.0684 | 0.010684
949.9538 | 1.0688 | 0.010688
949.8604 | 1.0683 | 0.010683
949.8338 | 1.0683 | 0.010683
949.7947 | 1.0686 | 0.010686
949.9307 | 1.0685 | 0.010685
949.9244 | 1.0683 | 0.010683
950.0207 | 1.0683 | 0.010683
949.7599 | 1.0686 | 0.010686
949.9505 | 1.0681 | 0.010681
949.989 | 1.0685 | 0.010685
950.2173 | 1.0686 | 0.010686
950.1307 | 1.0682 | 0.010682
949.8696 | 1.0684 | 0.010684
950.0792 | 1.0682 | 0.010682
949.9307 | 1.0686 | 0.010686
949.9371 | 1.0684 | 0.010684
949.7947 | 1.0687 | 0.010687
950.0468 | 1.0685 | 0.010685
949.9922 | 1.0685 | 0.010685
949.8604 | 1.0686 | 0.010686
950.0855 | 1.0689 | 0.010689
949.8571 | 1.0687 | 0.010687
949.8987 | 1.0687 | 0.010687
949.8604 | 1.0686 | 0.010686
949.9694 | 1.0681 | 0.010681
949.9048 | 1.0685 | 0.010685
950.0151 | 1.0681 | 0.010681
950.1635 | 1.0684 | 0.010684
949.9853 | 1.0683 | 0.010683
949.8081 | 1.0679 | 0.010679
949.902 | 1.0682 | 0.010682
950.2051 | 1.0683 | 0.010683
950.0629 | 1.0683 | 0.010683
950.05 | 1.0682 | 0.010682
950.0049 | 1.0682 | 0.010682
949.8534 | 1.0684 | 0.010684
950.3116 | 1.0679 | 0.010679
950.0342 | 1.0689 | 0.010689
950.1048 | 1.0682 | 0.010682
949.728 | 1.0683 | 0.010683
949.9538 | 1.0683 | 0.010683
950.05 | 1.068 | 0.01068
950.1215 | 1.0683 | 0.010683
950.3019 | 1.0685 | 0.010685
950.0112 | 1.0681 | 0.010681
950.2565 | 1.0687 | 0.010687
950.163 | 1.0687 | 0.010687
950.1144 | 1.0682 | 0.010682
950.1374 | 1.0682 | 0.010682
950.3084 | 1.0685 | 0.010685
950.3658 | 1.0686 | 0.010686
950.1149 | 1.0684 | 0.010684
950.108 | 1.0682 | 0.010682
950.1048 | 1.0684 | 0.010684
950.4181 | 1.0685 | 0.010685
950.3826 | 1.0687 | 0.010687
950.1732 | 1.0683 | 0.010683
950.2209 | 1.0683 | 0.010683
949.9344 | 1.0685 | 0.010685
950.1374 | 1.069 | 0.01069
950.0923 | 1.0688 | 0.010688
949.9926 | 1.0686 | 0.010686
950.0374 | 1.0682 | 0.010682
950.0826 | 1.0686 | 0.010686
950.0892 | 1.0687 | 0.010687
950.1309 | 1.0683 | 0.010683
950.2822 | 1.0683 | 0.010683
950.1667 | 1.0679 | 0.010679
949.7955 | 1.068 | 0.01068
950.0762 | 1.068 | 0.01068
949.9382 | 1.0683 | 0.010683
950.0248 | 1.0683 | 0.010683
949.947 | 1.0685 | 0.010685
949.9926 | 1.0686 | 0.010686
949.8409 | 1.0682 | 0.010682
949.9893 | 1.0681 | 0.010681
950.1887 | 1.0683 | 0.010683
950.1439 | 1.068 | 0.01068
950.0439 | 1.0682 | 0.010682
949.9541 | 1.0678 | 0.010678
950.1407 | 1.0683 | 0.010683
950.0439 | 1.0678 | 0.010678
949.9444 | 1.0678 | 0.010678
949.7189 | 1.0676 | 0.010676
950.0023 | 1.068 | 0.01068
950.0407 | 1.0679 | 0.010679
949.899 | 1.0676 | 0.010676
949.9667 | 1.0672 | 0.010672
949.8733 | 1.0678 | 0.010678
949.8085 | 1.068 | 0.01068
950.0923 | 1.0676 | 0.010676
950.0571 | 1.0676 | 0.010676
949.8052 | 1.0678 | 0.010678
950.0439 | 1.068 | 0.01068
949.757 | 1.0676 | 0.010676
949.957 | 1.0675 | 0.010675
949.8607 | 1.0673 | 0.010673
949.8085 | 1.067 | 0.01067
949.7703 | 1.0674 | 0.010674
949.7703 | 1.0672 | 0.010672
949.9252 | 1.0674 | 0.010674
949.9893 | 1.0675 | 0.010675
950.0701 | 1.0675 | 0.010675
949.8631 | 1.0675 | 0.010675
949.8218 | 1.0672 | 0.010672
949.9926 | 1.0671 | 0.010671
949.8701 | 1.0671 | 0.010671
949.9667 | 1.0675 | 0.010675
949.7221 | 1.067 | 0.01067
949.7247 | 1.0671 | 0.010671
949.5699 | 1.067 | 0.01067
949.7796 | 1.067 | 0.01067
949.8154 | 1.0671 | 0.010671
949.9218 | 1.0672 | 0.010672
949.8631 | 1.0674 | 0.010674
949.7345 | 1.0671 | 0.010671
949.8828 | 1.0668 | 0.010668
949.8669 | 1.0665 | 0.010665
949.715 | 1.0669 | 0.010669
949.9053 | 1.0668 | 0.010668
949.9155 | 1.0672 | 0.010672
950.0187 | 1.0671 | 0.010671
949.8281 | 1.0675 | 0.010675
949.8766 | 1.0673 | 0.010673
949.8313 | 1.0671 | 0.010671
950.1314 | 1.0667 | 0.010667
949.9636 | 1.0671 | 0.010671
949.9801 | 1.0669 | 0.010669
950.0346 | 1.0671 | 0.010671
949.8383 | 1.0671 | 0.010671
950.0797 | 1.0673 | 0.010673
949.8383 | 1.0668 | 0.010668
950.0281 | 1.0666 | 0.010666
949.8733 | 1.0673 | 0.010673
949.8506 | 1.0669 | 0.010669
949.928 | 1.0668 | 0.010668
950.0734 | 1.0668 | 0.010668
949.9927 | 1.0668 | 0.010668
950.1314 | 1.067 | 0.01067
949.9864 | 1.0668 | 0.010668
950.1281 | 1.0668 | 0.010668
949.9313 | 1.0669 | 0.010669
949.9313 | 1.0666 | 0.010666
950.1862 | 1.0664 | 0.010664
949.9378 | 1.0669 | 0.010669
949.8867 | 1.067 | 0.01067
950.0507 | 1.0665 | 0.010665
950.0346 | 1.0669 | 0.010669
950.0211 | 1.0673 | 0.010673
950.0895 | 1.0664 | 0.010664
950.0346 | 1.0667 | 0.010667
949.8995 | 1.0665 | 0.010665
950.0443 | 1.0664 | 0.010664
949.9479 | 1.0661 | 0.010661
950.0411 | 1.067 | 0.01067
949.8477 | 1.0669 | 0.010669
950.0055 | 1.0669 | 0.010669
949.8412 | 1.0661 | 0.010661
950.0895 | 1.0665 | 0.010665
950.0281 | 1.0667 | 0.010667
949.9545 | 1.0668 | 0.010668
950.1411 | 1.0664 | 0.010664
950.0443 | 1.0667 | 0.010667
950.138 | 1.0664 | 0.010664
949.8506 | 1.0665 | 0.010665
950.2473 | 1.0666 | 0.010666
950.0672 | 1.0667 | 0.010667
950.0026 | 1.0665 | 0.010665
950.2538 | 1.0667 | 0.010667
950.0121 | 1.0668 | 0.010668
950.0997 | 1.0668 | 0.010668
950.2155 | 1.0666 | 0.010666
950.0997 | 1.0671 | 0.010671
949.9639 | 1.0669 | 0.010669
950.1054 | 1.0668 | 0.010668
950.1992 | 1.0664 | 0.010664
950.1546 | 1.0667 | 0.010667
950.1123 | 1.067 | 0.01067
950.2057 | 1.0667 | 0.010667
950.3059 | 1.0668 | 0.010668
949.9639 | 1.067 | 0.01067
950.1085 | 1.0667 | 0.010667
950.1636 | 1.0671 | 0.010671
950.0285 | 1.0667 | 0.010667
949.9606 | 1.0666 | 0.010666
950.0768 | 1.0667 | 0.010667
950.1836 | 1.0664 | 0.010664
950.0672 | 1.0667 | 0.010667
949.9349 | 1.0665 | 0.010665
950.1251 | 1.0667 | 0.010667
950.264 | 1.0665 | 0.010665
950.1992 | 1.0666 | 0.010666
949.9452 | 1.0669 | 0.010669
949.9838 | 1.0664 | 0.010664
950.0672 | 1.0662 | 0.010662
950.0382 | 1.0667 | 0.010667
950.0285 | 1.0666 | 0.010666
949.8252 | 1.0666 | 0.010666
950.0121 | 1.0665 | 0.010665
949.9766 | 1.0662 | 0.010662
949.7451 | 1.0663 | 0.010663
950.0223 | 1.0664 | 0.010664
950.2025 | 1.0665 | 0.010665
950.0638 | 1.0661 | 0.010661
949.8869 | 1.0664 | 0.010664
949.9381 | 1.0665 | 0.010665
949.9317 | 1.066 | 0.01066
949.742 | 1.066 | 0.01066
949.8736 | 1.0662 | 0.010662
950.1737 | 1.0661 | 0.010661
950.0317 | 1.0662 | 0.010662
949.9838 | 1.0663 | 0.010663
949.9901 | 1.066 | 0.01066
949.9868 | 1.0658 | 0.010658
950.0801 | 1.066 | 0.01066
949.9452 | 1.066 | 0.01066
949.8416 | 1.0658 | 0.010658
949.742 | 1.0654 | 0.010654
949.8932 | 1.0657 | 0.010657
949.8932 | 1.066 | 0.01066
949.9768 | 1.0655 | 0.010655
949.9868 | 1.066 | 0.01066
949.8513 | 1.0656 | 0.010656
949.8513 | 1.0654 | 0.010654
950.0255 | 1.0657 | 0.010657
949.942 | 1.0655 | 0.010655
950.0445 | 1.0657 | 0.010657
949.8901 | 1.0659 | 0.010659
949.7483 | 1.0658 | 0.010658
949.7902 | 1.0654 | 0.010654
949.8549 | 1.0656 | 0.010656
950.0285 | 1.0656 | 0.010656
949.8384 | 1.0653 | 0.010653
949.8932 | 1.0658 | 0.010658
949.8582 | 1.0654 | 0.010654
949.9838 | 1.0655 | 0.010655
949.9932 | 1.0654 | 0.010654
949.787 | 1.0657 | 0.010657
950.2451 | 1.0654 | 0.010654
949.8582 | 1.0654 | 0.010654
949.9317 | 1.0652 | 0.010652
949.8677 | 1.0656 | 0.010656
949.8901 | 1.0655 | 0.010655
950.0414 | 1.0656 | 0.010656
949.9578 | 1.0658 | 0.010658
950.0034 | 1.0654 | 0.010654
950.1096 | 1.0655 | 0.010655
950.0066 | 1.0655 | 0.010655
949.9932 | 1.0659 | 0.010659
950.0483 | 1.0658 | 0.010658
949.8998 | 1.0658 | 0.010658
950.0581 | 1.0657 | 0.010657
950.2897 | 1.0655 | 0.010655
949.9712 | 1.0654 | 0.010654
950.0613 | 1.0656 | 0.010656
950.0258 | 1.0654 | 0.010654
950.013 | 1.0655 | 0.010655
950.055 | 1.066 | 0.01066
950.1478 | 1.066 | 0.01066
949.9099 | 1.0657 | 0.010657
950.0228 | 1.0655 | 0.010655
950.1193 | 1.0655 | 0.010655
950.3513 | 1.0659 | 0.010659
949.8842 | 1.066 | 0.01066
950.0675 | 1.0662 | 0.010662
949.9258 | 1.0656 | 0.010656
950.1193 | 1.0658 | 0.010658
950.0091 | 1.0657 | 0.010657
950.3126 | 1.0654 | 0.010654
950.3577 | 1.066 | 0.01066
949.7678 | 1.0649 | 0.010649
950.074 | 1.0654 | 0.010654
950.0228 | 1.065 | 0.01065
950.0291 | 1.0656 | 0.010656
949.9968 | 1.0653 | 0.010653
949.8875 | 1.0652 | 0.010652
949.9769 | 1.0653 | 0.010653
950.1289 | 1.0651 | 0.010651
950.0804 | 1.0657 | 0.010657
949.8842 | 1.0649 | 0.010649
950.1223 | 1.065 | 0.01065
950.0869 | 1.0654 | 0.010654
949.8255 | 1.0651 | 0.010651
949.8842 | 1.0647 | 0.010647
949.9871 | 1.0649 | 0.010649
950.0804 | 1.065 | 0.01065
950.1417 | 1.0652 | 0.010652
949.8452 | 1.0648 | 0.010648
950.0322 | 1.0651 | 0.010651
950.1129 | 1.0651 | 0.010651
949.9288 | 1.0649 | 0.010649
950.0161 | 1.0647 | 0.010647
949.8842 | 1.0649 | 0.010649
950.0869 | 1.0652 | 0.010652
949.8842 | 1.0646 | 0.010646
949.8973 | 1.0648 | 0.010648
949.7968 | 1.0648 | 0.010648
950.1812 | 1.0653 | 0.010653
949.8937 | 1.0649 | 0.010649
949.903 | 1.0649 | 0.010649
950.0424 | 1.0645 | 0.010645
949.8491 | 1.0648 | 0.010648
949.7065 | 1.065 | 0.01065
949.9838 | 1.0647 | 0.010647
949.9134 | 1.0646 | 0.010646
949.8842 | 1.0647 | 0.010647
950.0971 | 1.0646 | 0.010646
949.9095 | 1.0644 | 0.010644
949.9518 | 1.0646 | 0.010646
949.8523 | 1.0648 | 0.010648
949.8491 | 1.0646 | 0.010646
949.7999 | 1.0642 | 0.010642
950.074 | 1.0645 | 0.010645
949.9134 | 1.064 | 0.01064
949.9134 | 1.0644 | 0.010644
950.0071 | 1.0641 | 0.010641
950.1289 | 1.064 | 0.01064
950.0032 | 1.064 | 0.01064
949.9589 | 1.0642 | 0.010642
950.0552 | 1.064 | 0.01064
949.7936 | 1.064 | 0.01064
949.8426 | 1.0644 | 0.010644
949.9551 | 1.0639 | 0.010639
949.8616 | 1.0643 | 0.010643
949.9716 | 1.0641 | 0.010641
949.9621 | 1.0642 | 0.010642
949.8452 | 1.0643 | 0.010643
949.9001 | 1.064 | 0.01064
949.8937 | 1.0642 | 0.010642
950.1486 | 1.0643 | 0.010643
950.0007 | 1.0646 | 0.010646
949.9716 | 1.0641 | 0.010641
949.7878 | 1.0644 | 0.010644
949.9645 | 1.0641 | 0.010641
950.0071 | 1.064 | 0.01064
950.0133 | 1.0642 | 0.010642
949.9683 | 1.0641 | 0.010641
950.0681 | 1.0641 | 0.010641
950.0649 | 1.0639 | 0.010639
950.0198 | 1.0638 | 0.010638
949.9621 | 1.0642 | 0.010642
949.8584 | 1.0639 | 0.010639
950.0681 | 1.0645 | 0.010645
949.9164 | 1.064 | 0.01064
949.9844 | 1.0639 | 0.010639
950.1267 | 1.064 | 0.01064
950.168 | 1.0637 | 0.010637
949.9716 | 1.0636 | 0.010636
950.0032 | 1.0637 | 0.010637
950.0229 | 1.064 | 0.01064
950.2256 | 1.0637 | 0.010637
950.0268 | 1.0638 | 0.010638
949.9779 | 1.064 | 0.01064
950.2134 | 1.0642 | 0.010642
950.1068 | 1.0641 | 0.010641
949.9716 | 1.0642 | 0.010642
950.1785 | 1.0641 | 0.010641
949.7847 | 1.0638 | 0.010638
950.1165 | 1.0641 | 0.010641
949.9521 | 1.0637 | 0.010637
949.9164 | 1.0637 | 0.010637
950.0229 | 1.0638 | 0.010638
950.1298 | 1.0638 | 0.010638
950.0941 | 1.0637 | 0.010637
950.0745 | 1.0641 | 0.010641
949.8328 | 1.064 | 0.01064
949.9811 | 1.0638 | 0.010638
949.9324 | 1.0637 | 0.010637
950.1006 | 1.0638 | 0.010638
950.0395 | 1.0639 | 0.010639
950.1429 | 1.064 | 0.01064
950.0459 | 1.064 | 0.01064
950.033 | 1.0637 | 0.010637
949.9811 | 1.064 | 0.01064
949.8972 | 1.0637 | 0.010637
950.3362 | 1.0637 | 0.010637
950.0459 | 1.064 | 0.01064
950.1905 | 1.0638 | 0.010638
949.9324 | 1.0639 | 0.010639
950.1939 | 1.0636 | 0.010636
950.0714 | 1.0645 | 0.010645
950.033 | 1.0639 | 0.010639
950.0524 | 1.064 | 0.01064
950.0903 | 1.0637 | 0.010637
950.1459 | 1.0641 | 0.010641
950.1459 | 1.0636 | 0.010636
950.0745 | 1.0637 | 0.010637
949.9969 | 1.0638 | 0.010638
950.0941 | 1.0634 | 0.010634
949.9105 | 1.0637 | 0.010637
949.9874 | 1.0638 | 0.010638
949.9559 | 1.0639 | 0.010639
950.1329 | 1.0634 | 0.010634
950.1589 | 1.0639 | 0.010639
950.1459 | 1.0636 | 0.010636
949.8787 | 1.0635 | 0.010635
950.017 | 1.0634 | 0.010634
950.4005 | 1.0633 | 0.010633
950.0684 | 1.0636 | 0.010636
949.827 | 1.0635 | 0.010635
949.9587 | 1.0636 | 0.010636
950.0557 | 1.0632 | 0.010632
950.1199 | 1.0633 | 0.010633
949.9623 | 1.0635 | 0.010635
949.8558 | 1.0632 | 0.010632
950.0524 | 1.0631 | 0.010631
950.1622 | 1.0631 | 0.010631
950.1622 | 1.0631 | 0.010631
950.269 | 1.0635 | 0.010635
950.0202 | 1.0633 | 0.010633
949.8653 | 1.0631 | 0.010631
950.3068 | 1.0633 | 0.010633
949.8206 | 1.0633 | 0.010633
950.0202 | 1.0632 | 0.010632
950.0234 | 1.0632 | 0.010632
950.1716 | 1.0635 | 0.010635
949.9847 | 1.0633 | 0.010633
949.9919 | 1.0633 | 0.010633
950.265 | 1.0637 | 0.010637
949.8684 | 1.0633 | 0.010633
950.1166 | 1.0634 | 0.010634
950.0715 | 1.0633 | 0.010633
950.1238 | 1.0633 | 0.010633
950.0272 | 1.0631 | 0.010631
949.9365 | 1.0633 | 0.010633
950.1622 | 1.063 | 0.01063
950.1368 | 1.0631 | 0.010631
950.1885 | 1.0636 | 0.010636
950.0753 | 1.0633 | 0.010633
950.3748 | 1.063 | 0.01063
950.0883 | 1.063 | 0.01063
950.0916 | 1.0632 | 0.010632
950.2269 | 1.0628 | 0.010628
950.2164 | 1.0629 | 0.010629
950.1821 | 1.0631 | 0.010631
950.0851 | 1.0631 | 0.010631
950.0202 | 1.0633 | 0.010633
950.2106 | 1.0632 | 0.010632
950.0851 | 1.0629 | 0.010629
949.995 | 1.0632 | 0.010632
950.1011 | 1.0631 | 0.010631
949.8684 | 1.063 | 0.01063
950.0786 | 1.0629 | 0.010629
949.9365 | 1.0624 | 0.010624
950.1399 | 1.0627 | 0.010627
950.0494 | 1.0628 | 0.010628
950.1429 | 1.0627 | 0.010627
950.0526 | 1.0626 | 0.010626
949.9525 | 1.0627 | 0.010627
950.0431 | 1.0629 | 0.010629
949.9398 | 1.0626 | 0.010626
950.1368 | 1.0624 | 0.010624
950.0883 | 1.0629 | 0.010629
949.9398 | 1.0627 | 0.010627
950.3264 | 1.0628 | 0.010628
950.0045 | 1.0627 | 0.010627
950.0916 | 1.0625 | 0.010625
950.0463 | 1.0628 | 0.010628
950.0109 | 1.0627 | 0.010627
950.1042 | 1.0624 | 0.010624
950.2748 | 1.0628 | 0.010628
950.0109 | 1.0627 | 0.010627
950.2853 | 1.0624 | 0.010624
950.1146 | 1.0624 | 0.010624
950.0978 | 1.0623 | 0.010623
950.1528 | 1.0623 | 0.010623
950.1042 | 1.0624 | 0.010624
950.1429 | 1.0624 | 0.010624
950.2592 | 1.0622 | 0.010622
949.9431 | 1.0624 | 0.010624
950.0204 | 1.0622 | 0.010622
950.3007 | 1.0623 | 0.010623
950.0947 | 1.062 | 0.01062
950.0494 | 1.0623 | 0.010623
950.1042 | 1.0621 | 0.010621
950.1559 | 1.062 | 0.01062
949.8757 | 1.0625 | 0.010625
949.9595 | 1.0622 | 0.010622
950.0297 | 1.0622 | 0.010622
950.2943 | 1.0621 | 0.010621
950.1592 | 1.0626 | 0.010626
950.0173 | 1.0626 | 0.010626
949.9532 | 1.0622 | 0.010622
950.1592 | 1.062 | 0.01062
950.0695 | 1.062 | 0.01062
950.0695 | 1.062 | 0.01062
950.0494 | 1.0622 | 0.010622
950.2493 | 1.0623 | 0.010623
949.9691 | 1.0621 | 0.010621
950.0592 | 1.0627 | 0.010627
949.9274 | 1.0623 | 0.010623
949.8274 | 1.062 | 0.01062
949.9724 | 1.0623 | 0.010623
949.9691 | 1.0622 | 0.010622
950.2687 | 1.0625 | 0.010625
950.2109 | 1.0623 | 0.010623
950.1146 | 1.0622 | 0.010622
950.0109 | 1.0622 | 0.010622
950.1306 | 1.0624 | 0.010624
949.8724 | 1.062 | 0.01062
950.0789 | 1.062 | 0.01062
950.1211 | 1.0621 | 0.010621
950.2656 | 1.0619 | 0.010619
950.1592 | 1.0617 | 0.010617
950.276 | 1.062 | 0.01062
950.0822 | 1.0622 | 0.010622
949.9307 | 1.0619 | 0.010619
949.9338 | 1.0622 | 0.010622
950.0789 | 1.0621 | 0.010621
950.1791 | 1.0624 | 0.010624
950.304 | 1.062 | 0.01062
949.9338 | 1.0617 | 0.010617
950.2239 | 1.0618 | 0.010618
950.1338 | 1.0623 | 0.010623
950.1758 | 1.0619 | 0.010619
950.1816 | 1.0619 | 0.010619
949.9881 | 1.0619 | 0.010619
950.1211 | 1.0624 | 0.010624
950.0308 | 1.0618 | 0.010618
950.1053 | 1.062 | 0.01062
950.0854 | 1.0617 | 0.010617
950.317 | 1.0622 | 0.010622
950.3267 | 1.0617 | 0.010617
949.9434 | 1.0617 | 0.010617
950.0983 | 1.062 | 0.01062
950.1656 | 1.0621 | 0.010621
950.0759 | 1.0619 | 0.010619
950.1758 | 1.0621 | 0.010621
950.0822 | 1.0617 | 0.010617
950.05 | 1.0619 | 0.010619
950.1306 | 1.0616 | 0.010616
950.0337 | 1.0621 | 0.010621
950.3267 | 1.062 | 0.01062
950.1595 | 1.0618 | 0.010618
950.0369 | 1.0616 | 0.010616
949.9369 | 1.062 | 0.01062
949.9881 | 1.0619 | 0.010619
950.0404 | 1.0616 | 0.010616
950.0337 | 1.0617 | 0.010617
950.1855 | 1.0617 | 0.010617
949.9666 | 1.0613 | 0.010613
950.1914 | 1.0622 | 0.010622
950.2017 | 1.0617 | 0.010617
950.005 | 1.0621 | 0.010621
949.9012 | 1.0616 | 0.010616
950.0404 | 1.0616 | 0.010616
950.0563 | 1.0619 | 0.010619
950.005 | 1.0617 | 0.010617
949.905 | 1.0615 | 0.010615
949.9567 | 1.0618 | 0.010618
950.0983 | 1.0616 | 0.010616
949.8148 | 1.0615 | 0.010615
949.9215 | 1.0617 | 0.010617
949.9666 | 1.0613 | 0.010613
950.15 | 1.0618 | 0.010618
949.9082 | 1.0611 | 0.010611
950.1498 | 1.0615 | 0.010615
950.0601 | 1.0613 | 0.010613
949.905 | 1.0612 | 0.010612
950.2048 | 1.0613 | 0.010613
950.2081 | 1.0612 | 0.010612
950.0151 | 1.0613 | 0.010613
949.8666 | 1.061 | 0.01061
950.0215 | 1.0615 | 0.010615
950.2081 | 1.0616 | 0.010616
950.1053 | 1.0613 | 0.010613
950.15 | 1.0613 | 0.010613
950.0983 | 1.061 | 0.01061
950.1053 | 1.0612 | 0.010612
949.9633 | 1.0613 | 0.010613
949.9177 | 1.0608 | 0.010608
949.9697 | 1.0612 | 0.010612
950.0049 | 1.061 | 0.01061
950.005 | 1.0607 | 0.010607
950.163 | 1.0608 | 0.010608
949.876 | 1.0608 | 0.010608
949.8698 | 1.0608 | 0.010608
950.1212 | 1.0606 | 0.010606
950.0698 | 1.061 | 0.01061
949.9249 | 1.0607 | 0.010607
949.9697 | 1.0607 | 0.010607
950.0794 | 1.0607 | 0.010607
949.9666 | 1.0612 | 0.010612
950.0698 | 1.0605 | 0.010605
949.9666 | 1.0605 | 0.010605
950.2243 | 1.0606 | 0.010606
949.8213 | 1.0604 | 0.010604
950.1244 | 1.0604 | 0.010604
949.8244 | 1.0607 | 0.010607
949.6382 | 1.0603 | 0.010603
950.131 | 1.061 | 0.01061
949.9151 | 1.0607 | 0.010607
949.9375 | 1.0606 | 0.010606
950.0151 | 1.0608 | 0.010608
949.9727 | 1.0606 | 0.010606
949.8307 | 1.0607 | 0.010607
950.0178 | 1.0604 | 0.010604
949.7313 | 1.0606 | 0.010606
949.999 | 1.0608 | 0.010608
950.0248 | 1.0604 | 0.010604
950.0407 | 1.0605 | 0.010605
949.928 | 1.0603 | 0.010603
949.9959 | 1.0603 | 0.010603
950.0215 | 1.0608 | 0.010608
949.7894 | 1.0604 | 0.010604
949.9375 | 1.0604 | 0.010604
949.9697 | 1.0607 | 0.010607
949.7927 | 1.0604 | 0.010604
949.876 | 1.06 | 0.0106
949.873 | 1.0603 | 0.010603
950.1278 | 1.0603 | 0.010603
949.9344 | 1.0604 | 0.010604
949.8441 | 1.0605 | 0.010605
949.999 | 1.0601 | 0.010601
949.8926 | 1.0604 | 0.010604
950.0407 | 1.0603 | 0.010603
949.838 | 1.06 | 0.0106
949.8441 | 1.06 | 0.0106
949.9926 | 1.0601 | 0.010601
950.0374 | 1.0597 | 0.010597
949.8958 | 1.0601 | 0.010601
949.9926 | 1.06 | 0.0106
949.9508 | 1.06 | 0.0106
949.6925 | 1.0602 | 0.010602
950.089 | 1.06 | 0.0106
949.7955 | 1.0596 | 0.010596
949.909 | 1.0602 | 0.010602
949.9572 | 1.0599 | 0.010599
949.9926 | 1.0603 | 0.010603
949.9926 | 1.0603 | 0.010603
949.8027 | 1.0598 | 0.010598
949.902 | 1.0599 | 0.010599
949.9406 | 1.0597 | 0.010597
949.8505 | 1.0595 | 0.010595
949.8156 | 1.0602 | 0.010602
949.9344 | 1.0596 | 0.010596
949.7538 | 1.0596 | 0.010596
949.8987 | 1.0599 | 0.010599
950.0343 | 1.0599 | 0.010599
949.9122 | 1.0597 | 0.010597
949.7672 | 1.0597 | 0.010597
949.9637 | 1.0596 | 0.010596
949.8538 | 1.0595 | 0.010595
949.8958 | 1.0592 | 0.010592
950.0961 | 1.0598 | 0.010598
949.7602 | 1.06 | 0.0106
950.2437 | 1.0601 | 0.010601
950.0826 | 1.0596 | 0.010596
950.2053 | 1.0597 | 0.010597
950.0826 | 1.0599 | 0.010599
949.9052 | 1.0597 | 0.010597
950.0599 | 1.0594 | 0.010594
949.9959 | 1.0599 | 0.010599
950.0439 | 1.0594 | 0.010594
949.8631 | 1.0596 | 0.010596
950.0858 | 1.0594 | 0.010594
950.0599 | 1.0591 | 0.010591
949.9572 | 1.0593 | 0.010593
950.022 | 1.0593 | 0.010593
949.999 | 1.0592 | 0.010592
950.067 | 1.0597 | 0.010597
949.947 | 1.0596 | 0.010596
949.8568 | 1.0595 | 0.010595
949.9122 | 1.0597 | 0.010597
949.9667 | 1.0592 | 0.010592
949.928 | 1.0594 | 0.010594
949.9572 | 1.0594 | 0.010594
950.0735 | 1.0593 | 0.010593
949.9572 | 1.0594 | 0.010594
950.0574 | 1.059 | 0.01059
949.909 | 1.0593 | 0.010593
950.3022 | 1.0594 | 0.010594
949.909 | 1.0591 | 0.010591
949.8288 | 1.0594 | 0.010594
950.1122 | 1.0597 | 0.010597
949.9763 | 1.0593 | 0.010593
950.1185 | 1.0593 | 0.010593
949.8701 | 1.0593 | 0.010593
950.0154 | 1.0593 | 0.010593
949.9801 | 1.0592 | 0.010592
949.928 | 1.0594 | 0.010594
950.1153 | 1.0593 | 0.010593
949.9899 | 1.0593 | 0.010593
950.0638 | 1.0596 | 0.010596
950.1185 | 1.0592 | 0.010592
950.067 | 1.0591 | 0.010591
949.9899 | 1.0592 | 0.010592
950.0244 | 1.0593 | 0.010593
950.18 | 1.0594 | 0.010594
950.022 | 1.0592 | 0.010592
949.9479 | 1.0592 | 0.010592
949.9866 | 1.0593 | 0.010593
950.2248 | 1.0593 | 0.010593
950.1314 | 1.0591 | 0.010591
950.1663 | 1.0592 | 0.010592
950.18 | 1.0593 | 0.010593
950.0347 | 1.0592 | 0.010592
949.9313 | 1.0593 | 0.010593
950.0831 | 1.0594 | 0.010594
950.0735 | 1.0594 | 0.010594
949.9378 | 1.0594 | 0.010594
949.9415 | 1.0594 | 0.010594
950.0894 | 1.0595 | 0.010595
950.1281 | 1.0585 | 0.010585
950.0378 | 1.0591 | 0.010591
950.0378 | 1.0591 | 0.010591
950.0959 | 1.0591 | 0.010591
950.183 | 1.059 | 0.01059
950.3215 | 1.0592 | 0.010592
950.0931 | 1.059 | 0.01059
950.0378 | 1.0591 | 0.010591
950.3701 | 1.0592 | 0.010592
949.8963 | 1.059 | 0.01059
950.0378 | 1.0592 | 0.010592
950.1281 | 1.0589 | 0.010589
950.248 | 1.0592 | 0.010592
950.2826 | 1.059 | 0.01059
950.3282 | 1.059 | 0.01059
950.4185 | 1.059 | 0.01059
950.0831 | 1.0588 | 0.010588
950.2415 | 1.059 | 0.01059
949.9512 | 1.0591 | 0.010591
950.1831 | 1.059 | 0.01059
950.1345 | 1.0587 | 0.010587
949.9545 | 1.0589 | 0.010589
950.1857 | 1.0588 | 0.010588
950.3412 | 1.0588 | 0.010588
950.1157 | 1.059 | 0.01059
950.1449 | 1.0589 | 0.010589
950.0894 | 1.0588 | 0.010588
950.2057 | 1.0587 | 0.010587
950.1411 | 1.059 | 0.01059
950.1992 | 1.059 | 0.01059
950.0894 | 1.0588 | 0.010588
950.1508 | 1.0585 | 0.010585
949.851 | 1.0581 | 0.010581
950.1508 | 1.0587 | 0.010587
950.0673 | 1.0586 | 0.010586
950.2089 | 1.0584 | 0.010584
950.0378 | 1.059 | 0.01059
949.88 | 1.0584 | 0.010584
950.2993 | 1.0592 | 0.010592
950.2544 | 1.0587 | 0.010587
949.9993 | 1.0588 | 0.010588
950.0546 | 1.0587 | 0.010587
950.2089 | 1.0591 | 0.010591
949.9708 | 1.0587 | 0.010587
950.1508 | 1.0586 | 0.010586
950.1609 | 1.0588 | 0.010588
949.9577 | 1.0581 | 0.010581
950.0739 | 1.0585 | 0.010585
950.2122 | 1.0587 | 0.010587
950.2257 | 1.0585 | 0.010585
950.0152 | 1.0584 | 0.010584
950.0126 | 1.0585 | 0.010585
950.0152 | 1.0583 | 0.010583
950.2122 | 1.0585 | 0.010585
950.2057 | 1.0585 | 0.010585
950.1125 | 1.0587 | 0.010587
950.1707 | 1.0587 | 0.010587
949.8157 | 1.0585 | 0.010585
950.0739 | 1.0585 | 0.010585
949.7871 | 1.0581 | 0.010581
949.9773 | 1.0587 | 0.010587
950.039 | 1.0584 | 0.010584
950.0224 | 1.0582 | 0.010582
950.196 | 1.0583 | 0.010583
950.0152 | 1.058 | 0.01058
949.8325 | 1.0582 | 0.010582
950.0286 | 1.0584 | 0.010584
949.858 | 1.0583 | 0.010583
949.9805 | 1.0584 | 0.010584
949.9191 | 1.0583 | 0.010583
949.9805 | 1.0581 | 0.010581
949.7839 | 1.0585 | 0.010585
949.8902 | 1.0583 | 0.010583
950.1221 | 1.0579 | 0.010579
949.9224 | 1.0584 | 0.010584
950.2349 | 1.0583 | 0.010583
949.9606 | 1.0577 | 0.010577
950.1319 | 1.0582 | 0.010582
950.0768 | 1.0581 | 0.010581
950.0191 | 1.0583 | 0.010583
950.032 | 1.0577 | 0.010577
949.9224 | 1.0579 | 0.010579
949.9256 | 1.0586 | 0.010586
950.2187 | 1.0581 | 0.010581
949.9318 | 1.0579 | 0.010579
949.9318 | 1.0576 | 0.010576
949.842 | 1.0581 | 0.010581
950.1549 | 1.0582 | 0.010582
950.0868 | 1.0576 | 0.010576
949.9351 | 1.0579 | 0.010579
950.0897 | 1.0582 | 0.010582
950.2122 | 1.0569 | 0.010569
949.8965 | 1.0566 | 0.010566
949.8449 | 1.057 | 0.01057
949.8354 | 1.0564 | 0.010564
950.1835 | 1.0568 | 0.010568
949.8936 | 1.0566 | 0.010566
949.9902 | 1.0567 | 0.010567
950.0868 | 1.0565 | 0.010565
949.9902 | 1.0568 | 0.010568
950.0519 | 1.0569 | 0.010569
949.9902 | 1.0565 | 0.010565
950.1288 | 1.0569 | 0.010569
950.0897 | 1.0569 | 0.010569
950.0416 | 1.0569 | 0.010569
949.6837 | 1.0561 | 0.010561
949.4749 | 1.0551 | 0.010551
948.7136 | 1.0527 | 0.010527
947.8652 | 1.0508 | 0.010508
947.0907 | 1.0491 | 0.010491
946.1164 | 1.0471 | 0.010471
945.5839 | 1.0448 | 0.010448
943.5504 | 1.0414 | 0.010414
941.7767 | 1.0397 | 0.010397
940.9465 | 1.0381 | 0.010381
939.9219 | 1.0357 | 0.010357
939.1948 | 1.035 | 0.01035
938.0756 | 1.0319 | 0.010319
937.2438 | 1.0305 | 0.010305
936.0889 | 1.0283 | 0.010283
935.0765 | 1.0261 | 0.010261
934.3414 | 1.0247 | 0.010247
933.3212 | 1.0217 | 0.010217
931.8187 | 1.02 | 0.0102
931.2835 | 1.018 | 0.01018
930.0166 | 1.0161 | 0.010161
929.4782 | 1.0139 | 0.010139
928.032 | 1.0112 | 0.010112
927.2889 | 1.0099 | 0.010099
926.4785 | 1.0076 | 0.010076
925.2547 | 1.0053 | 0.010053
924.2809 | 1.0032 | 0.010032
923.4981 | 1.0005 | 0.010005
922.4523 | 0.99871 | 0.0099871
921.653 | 0.99656 | 0.0099656
920.47 | 0.99386 | 0.0099386
919.7418 | 0.99171 | 0.0099171
918.7208 | 0.9894 | 0.009894
917.9404 | 0.98718 | 0.0098718
916.7593 | 0.98467 | 0.0098467
915.4964 | 0.98205 | 0.0098205
914.9762 | 0.98041 | 0.0098041
913.8329 | 0.97736 | 0.0097736
912.7188 | 0.9756 | 0.009756
911.9695 | 0.9733 | 0.009733
910.6595 | 0.97091 | 0.0097091
909.9651 | 0.96907 | 0.0096907
908.9059 | 0.96602 | 0.0096602
908.2106 | 0.96426 | 0.0096426
907.33 | 0.9616 | 0.009616
906.3511 | 0.95934 | 0.0095934
905.2672 | 0.95707 | 0.0095707
904.3297 | 0.95418 | 0.0095418
903.455 | 0.95269 | 0.0095269
902.6284 | 0.94984 | 0.0094984
901.256 | 0.9469 | 0.009469
900.5624 | 0.94514 | 0.0094514
899.4969 | 0.94241 | 0.0094241
898.5057 | 0.94073 | 0.0094073
897.5734 | 0.93799 | 0.0093799
896.533 | 0.93525 | 0.0093525
895.8188 | 0.93361 | 0.0093361
894.8138 | 0.93029 | 0.0093029
893.7788 | 0.92817 | 0.0092817
893.1465 | 0.92598 | 0.0092598
891.9208 | 0.92258 | 0.0092258
890.9541 | 0.92102 | 0.0092102
890.0033 | 0.9182 | 0.009182
889.0649 | 0.91558 | 0.0091558
888.3433 | 0.91375 | 0.0091375
887.034 | 0.91081 | 0.0091081
886.2297 | 0.90913 | 0.0090913
885.363 | 0.90573 | 0.0090573
884.5485 | 0.90393 | 0.0090393
883.5989 | 0.90143 | 0.0090143
882.3499 | 0.89885 | 0.0089885
881.4919 | 0.89658 | 0.0089658
880.6369 | 0.89443 | 0.0089443
879.6571 | 0.89228 | 0.0089228
878.66 | 0.89033 | 0.0089033
877.7317 | 0.88743 | 0.0088743
876.9977 | 0.88516 | 0.0088516
875.7531 | 0.88215 | 0.0088215
875.0155 | 0.88043 | 0.0088043
873.9876 | 0.8775 | 0.008775
872.6293 | 0.87465 | 0.0087465
872.1053 | 0.87293 | 0.0087293
871.3174 | 0.86992 | 0.0086992
870.1761 | 0.86788 | 0.0086788
869.3246 | 0.86565 | 0.0086565
868.0837 | 0.8628 | 0.008628
867.407 | 0.86104 | 0.0086104
866.1586 | 0.85838 | 0.0085838
865.4083 | 0.8558 | 0.008558
864.5163 | 0.85392 | 0.0085392
863.4651 | 0.85111 | 0.0085111
862.5856 | 0.84923 | 0.0084923
861.5409 | 0.8461 | 0.008461
860.6938 | 0.84391 | 0.0084391
859.7937 | 0.84176 | 0.0084176
858.814 | 0.83914 | 0.0083914
858.0261 | 0.83691 | 0.0083691
857.0652 | 0.8343 | 0.008343
855.823 | 0.8316 | 0.008316
855.2861 | 0.82984 | 0.0082984
853.9111 | 0.82679 | 0.0082679
852.9987 | 0.82487 | 0.0082487
852.1993 | 0.82237 | 0.0082237
851.0546 | 0.82006 | 0.0082006
850.4241 | 0.81744 | 0.0081744
849.2026 | 0.81486 | 0.0081486
848.5215 | 0.8133 | 0.008133
847.4686 | 0.81044 | 0.0081044
846.3355 | 0.80806 | 0.0080806
845.4146 | 0.80563 | 0.0080563
844.4639 | 0.80282 | 0.0080282
843.6289 | 0.80071 | 0.0080071
842.5743 | 0.79801 | 0.0079801
841.6261 | 0.79629 | 0.0079629
840.6907 | 0.7939 | 0.007939
839.5751 | 0.79113 | 0.0079113
839.0058 | 0.78921 | 0.0078921
838.0861 | 0.78608 | 0.0078608
836.6398 | 0.78417 | 0.0078417
836.2864 | 0.78186 | 0.0078186
834.8857 | 0.77912 | 0.0077912
834.0886 | 0.77725 | 0.0077725
832.9406 | 0.77443 | 0.0077443
831.9257 | 0.77248 | 0.0077248
831.3816 | 0.77025 | 0.0077025
830.1055 | 0.76743 | 0.0076743
829.2909 | 0.76505 | 0.0076505
828.4684 | 0.76274 | 0.0076274
827.469 | 0.76036 | 0.0076036
826.6734 | 0.75856 | 0.0075856
825.5994 | 0.75531 | 0.0075531
824.7028 | 0.75371 | 0.0075371
823.6588 | 0.75101 | 0.0075101
822.5974 | 0.74855 | 0.0074855
822.0447 | 0.74616 | 0.0074616
820.5875 | 0.74323 | 0.0074323
819.9845 | 0.74147 | 0.0074147
818.9855 | 0.73846 | 0.0073846
817.983 | 0.73611 | 0.0073611
817.0879 | 0.73436 | 0.0073436
816.0005 | 0.73166 | 0.0073166
815.1985 | 0.72951 | 0.0072951
814.198 | 0.72665 | 0.0072665
813.0429 | 0.72466 | 0.0072466
812.4957 | 0.72259 | 0.0072259
811.2389 | 0.71997 | 0.0071997
810.4153 | 0.71797 | 0.0071797
809.0499 | 0.715 | 0.00715
808.0947 | 0.71277 | 0.0071277
807.7986 | 0.71078 | 0.0071078
806.5873 | 0.70796 | 0.0070796
805.6716 | 0.70558 | 0.0070558
804.675 | 0.70331 | 0.0070331
803.4351 | 0.70116 | 0.0070116
802.6502 | 0.69893 | 0.0069893
801.868 | 0.69615 | 0.0069615
800.8333 | 0.69424 | 0.0069424
799.9124 | 0.69189 | 0.0069189
798.9645 | 0.6897 | 0.006897
798.1915 | 0.68724 | 0.0068724
796.858 | 0.68466 | 0.0068466
796.2097 | 0.68282 | 0.0068282
795.0005 | 0.68016 | 0.0068016
794.0746 | 0.67778 | 0.0067778
793.5743 | 0.67586 | 0.0067586
792.2998 | 0.67293 | 0.0067293
791.4072 | 0.67109 | 0.0067109
790.3783 | 0.66859 | 0.0066859
789.2513 | 0.66593 | 0.0066593
788.5034 | 0.66378 | 0.0066378
787.2266 | 0.66104 | 0.0066104
786.7287 | 0.65917 | 0.0065917
785.6848 | 0.65616 | 0.0065616
784.5835 | 0.65416 | 0.0065416
783.9358 | 0.65178 | 0.0065178
782.613 | 0.64959 | 0.0064959
781.9517 | 0.64744 | 0.0064744
780.9302 | 0.64489 | 0.0064489
779.6501 | 0.6427 | 0.006427
779.0458 | 0.64059 | 0.0064059
777.809 | 0.63762 | 0.0063762
777.0886 | 0.63586 | 0.0063586
776.035 | 0.63367 | 0.0063367
775.1542 | 0.63105 | 0.0063105
774.2972 | 0.6289 | 0.006289
773.2186 | 0.6264 | 0.006264
772.3033 | 0.62382 | 0.0062382
771.4417 | 0.62132 | 0.0062132
770.369 | 0.61948 | 0.0061948
769.4354 | 0.61698 | 0.0061698
768.5189 | 0.61428 | 0.0061428
767.6157 | 0.61256 | 0.0061256
766.6299 | 0.60955 | 0.0060955
765.4532 | 0.60677 | 0.0060677
764.7913 | 0.6054 | 0.006054
763.7675 | 0.60228 | 0.0060228
762.9482 | 0.60036 | 0.0060036
761.92 | 0.59805 | 0.0059805
760.6866 | 0.59571 | 0.0059571
760.1913 | 0.59336 | 0.0059336
759.0494 | 0.59031 | 0.0059031
758.1808 | 0.58843 | 0.0058843
757.2296 | 0.5864 | 0.005864
756.0872 | 0.58429 | 0.0058429
755.4711 | 0.58226 | 0.0058226
754.2316 | 0.57936 | 0.0057936
753.3032 | 0.57655 | 0.0057655
752.0905 | 0.57483 | 0.0057483
751.5626 | 0.57236 | 0.0057236
750.997 | 0.5706 | 0.005706
749.1932 | 0.56705 | 0.0056705
748.826 | 0.56501 | 0.0056501
747.6902 | 0.56275 | 0.0056275
746.5539 | 0.56028 | 0.0056028
745.8536 | 0.55841 | 0.0055841
744.7989 | 0.55493 | 0.0055493
743.2769 | 0.55348 | 0.0055348
743.1222 | 0.55125 | 0.0055125
741.9256 | 0.54875 | 0.0054875
741.0967 | 0.5466 | 0.005466
739.8544 | 0.54351 | 0.0054351
739.1424 | 0.54218 | 0.0054218
738.509 | 0.53968 | 0.0053968
737.2727 | 0.53698 | 0.0053698
736.5563 | 0.5353 | 0.005353
735.2088 | 0.53201 | 0.0053201
734.3404 | 0.53072 | 0.0053072
733.4472 | 0.52861 | 0.0052861
732.2501 | 0.52556 | 0.0052556
731.7466 | 0.5238 | 0.005238
730.5627 | 0.5211 | 0.005211
729.5167 | 0.51911 | 0.0051911
728.5842 | 0.51653 | 0.0051653
727.9 | 0.51379 | 0.0051379
727.0466 | 0.51207 | 0.0051207
725.7364 | 0.50922 | 0.0050922
724.8027 | 0.50699 | 0.0050699
723.668 | 0.50472 | 0.0050472
723.1006 | 0.50273 | 0.0050273
722.0483 | 0.5005 | 0.005005
721.1134 | 0.49768 | 0.0049768
720.1123 | 0.49549 | 0.0049549
719.0349 | 0.49283 | 0.0049283
717.7905 | 0.49057 | 0.0049057
717.364 | 0.48881 | 0.0048881
716.5177 | 0.48595 | 0.0048595
715.2448 | 0.4838 | 0.004838
714.1825 | 0.48157 | 0.0048157
713.5162 | 0.47974 | 0.0047974
712.4883 | 0.4768 | 0.004768
711.4774 | 0.47434 | 0.0047434
710.72 | 0.4725 | 0.004725
709.6633 | 0.4698 | 0.004698
708.5192 | 0.46687 | 0.0046687
707.9419 | 0.46527 | 0.0046527
706.4666 | 0.46234 | 0.0046234
705.9932 | 0.46073 | 0.0046073
705.0673 | 0.4585 | 0.004585
703.6744 | 0.45561 | 0.0045561
703.2422 | 0.45366 | 0.0045366
702.0366 | 0.45088 | 0.0045088
701.0324 | 0.44912 | 0.0044912
699.8469 | 0.44658 | 0.0044658
698.835 | 0.44419 | 0.0044419
698.1234 | 0.44247 | 0.0044247
697.3132 | 0.43989 | 0.0043989
696.3777 | 0.4377 | 0.004377
695.3857 | 0.4354 | 0.004354
694.5995 | 0.43278 | 0.0043278
693.656 | 0.43106 | 0.0043106
692.4429 | 0.42801 | 0.0042801
691.3375 | 0.42625 | 0.0042625
690.61 | 0.42351 | 0.0042351
689.2976 | 0.42132 | 0.0042132
688.9442 | 0.41929 | 0.0041929
687.7291 | 0.41675 | 0.0041675
686.7272 | 0.41499 | 0.0041499
685.8408 | 0.41256 | 0.0041256
685.0977 | 0.41022 | 0.0041022
684.2107 | 0.40846 | 0.0040846
682.7199 | 0.40517 | 0.0040517
682.2079 | 0.40337 | 0.0040337
681.4112 | 0.40111 | 0.0040111
679.926 | 0.39853 | 0.0039853
679.0518 | 0.39634 | 0.0039634
678.4508 | 0.39379 | 0.0039379
677.249 | 0.39184 | 0.0039184
676.5779 | 0.38977 | 0.0038977
675.449 | 0.38652 | 0.0038652
674.6754 | 0.38476 | 0.0038476
673.4687 | 0.38195 | 0.0038195
672.7824 | 0.37964 | 0.0037964
671.5005 | 0.37768 | 0.0037768
670.2889 | 0.3751 | 0.003751
670.1833 | 0.37311 | 0.0037311
669.1226 | 0.37045 | 0.0037045
667.5471 | 0.36838 | 0.0036838
666.7535 | 0.3665 | 0.003665
665.7832 | 0.36377 | 0.0036377
664.7953 | 0.3615 | 0.003615
664.2552 | 0.35907 | 0.0035907
663.0264 | 0.35665 | 0.0035665
662.1364 | 0.35465 | 0.0035465
661.08 | 0.3518 | 0.003518
660.3909 | 0.34985 | 0.0034985
659.7545 | 0.34766 | 0.0034766
658.2657 | 0.34543 | 0.0034543
657.5652 | 0.34292 | 0.0034292
656.295 | 0.34034 | 0.0034034
655.7746 | 0.33894 | 0.0033894
654.5316 | 0.33542 | 0.0033542
653.8056 | 0.33405 | 0.0033405
652.8915 | 0.33147 | 0.0033147
651.4597 | 0.32893 | 0.0032893
650.4492 | 0.32697 | 0.0032697
649.9208 | 0.32447 | 0.0032447
649.0305 | 0.32201 | 0.0032201
647.8343 | 0.31997 | 0.0031997
646.819 | 0.31755 | 0.0031755
646.2475 | 0.31532 | 0.0031532
645.1926 | 0.31251 | 0.0031251
644.116 | 0.31075 | 0.0031075
643.487 | 0.30848 | 0.0030848
642.3528 | 0.3057 | 0.003057
641.6773 | 0.30375 | 0.0030375
640.5034 | 0.3007 | 0.003007
639.4286 | 0.2987 | 0.002987
638.3535 | 0.29683 | 0.0029683
637.5096 | 0.29389 | 0.0029389
636.8043 | 0.29213 | 0.0029213
635.3575 | 0.28948 | 0.0028948
634.7231 | 0.28717 | 0.0028717
634.0742 | 0.28494 | 0.0028494
632.6834 | 0.28177 | 0.0028177
631.8914 | 0.28005 | 0.0028005
631.0277 | 0.27763 | 0.0027763
630.0104 | 0.27544 | 0.0027544
629.2034 | 0.27344 | 0.0027344
627.9747 | 0.27051 | 0.0027051
627.0707 | 0.26879 | 0.0026879
626.4847 | 0.26621 | 0.0026621
625.1941 | 0.26379 | 0.0026379
624.554 | 0.26191 | 0.0026191
623.4055 | 0.25909 | 0.0025909
622.4647 | 0.25679 | 0.0025679
621.4335 | 0.25436 | 0.0025436
620.5277 | 0.25229 | 0.0025229
619.5998 | 0.25041 | 0.0025041
618.3099 | 0.24736 | 0.0024736
617.6611 | 0.24553 | 0.0024553
616.8261 | 0.24306 | 0.0024306
615.567 | 0.24076 | 0.0024076
614.9933 | 0.239 | 0.00239
614.114 | 0.23618 | 0.0023618
612.9259 | 0.23403 | 0.0023403
612.179 | 0.23172 | 0.0023172
610.9472 | 0.22914 | 0.0022914
610.286 | 0.22715 | 0.0022715
608.7947 | 0.22398 | 0.0022398
608.4711 | 0.22261 | 0.0022261
607.2342 | 0.22007 | 0.0022007
606.3958 | 0.21714 | 0.0021714
605.3848 | 0.21542 | 0.0021542
604.2043 | 0.21249 | 0.0021249
603.6606 | 0.21053 | 0.0021053
602.5802 | 0.20846 | 0.0020846
601.2759 | 0.20568 | 0.0020568
601.0597 | 0.20392 | 0.0020392
599.6035 | 0.20111 | 0.0020111
598.6336 | 0.19943 | 0.0019943
598.0348 | 0.19685 | 0.0019685
596.9019 | 0.19442 | 0.0019442
595.8696 | 0.19212 | 0.0019212
594.9345 | 0.18938 | 0.0018938
593.9235 | 0.18774 | 0.0018774
593.1071 | 0.18527 | 0.0018527
592.1169 | 0.18285 | 0.0018285
591.2678 | 0.18046 | 0.0018046
590.2806 | 0.17792 | 0.0017792
589.4017 | 0.17616 | 0.0017616
588.4396 | 0.17354 | 0.0017354
587.1404 | 0.17096 | 0.0017096
586.3149 | 0.16924 | 0.0016924
585.2903 | 0.16608 | 0.0016608
584.5333 | 0.16447 | 0.0016447
583.5515 | 0.16193 | 0.0016193
582.6816 | 0.16001 | 0.0016001
581.7138 | 0.15708 | 0.0015708
580.3754 | 0.15509 | 0.0015509
579.7297 | 0.15278 | 0.0015278
578.7609 | 0.1504 | 0.001504
577.6757 | 0.14805 | 0.0014805
577.0877 | 0.14645 | 0.0014645
576.0417 | 0.14344 | 0.0014344
575.2281 | 0.14152 | 0.0014152
573.9199 | 0.13902 | 0.0013902
572.7749 | 0.13671 | 0.0013671
572.3606 | 0.13472 | 0.0013472
571.2114 | 0.13202 | 0.0013202
570.4142 | 0.13014 | 0.0013014
569.5593 | 0.12768 | 0.0012768
568.2998 | 0.1251 | 0.001251
567.5352 | 0.12322 | 0.0012322
566.4751 | 0.12017 | 0.0012017
565.5136 | 0.11853 | 0.0011853
564.5878 | 0.11614 | 0.0011614
563.3885 | 0.11411 | 0.0011411
562.9 | 0.11208 | 0.0011208
561.6852 | 0.1093 | 0.001093
560.7585 | 0.10743 | 0.0010743
559.7331 | 0.10481 | 0.0010481
558.4915 | 0.10215 | 0.0010215
558.1375 | 0.10043 | 0.0010043
557.0707 | 0.097729 | 0.00097729
555.8359 | 0.095578 | 0.00095578
555.2692 | 0.093076 | 0.00093076
553.9568 | 0.090964 | 0.00090964
553.4742 | 0.088892 | 0.00088892
552.15 | 0.086311 | 0.00086311
551.4291 | 0.084435 | 0.00084435
550.4995 | 0.082128 | 0.00082128
549.295 | 0.079234 | 0.00079234
548.6321 | 0.077397 | 0.00077397
547.4782 | 0.074894 | 0.00074894
546.6025 | 0.072744 | 0.00072744
545.3232 | 0.070319 | 0.00070319
544.5717 | 0.068208 | 0.00068208
543.6915 | 0.065784 | 0.00065784
542.6862 | 0.063555 | 0.00063555
541.8204 | 0.061366 | 0.00061366
541.1083 | 0.05898 | 0.0005898
539.7167 | 0.056634 | 0.00056634
539.0959 | 0.054484 | 0.00054484
537.9425 | 0.052021 | 0.00052021
536.7886 | 0.049518 | 0.00049518
536.1307 | 0.047211 | 0.00047211
534.9211 | 0.044904 | 0.00044904
533.8766 | 0.043106 | 0.00043106
533.3173 | 0.040408 | 0.00040408
532.3461 | 0.038218 | 0.00038218
531.2307 | 0.036068 | 0.00036068
530.3247 | 0.033292 | 0.00033292
529.4744 | 0.031415 | 0.00031415
528.5716 | 0.028717 | 0.00028717
527.5656 | 0.026762 | 0.00026762
526.4784 | 0.024455 | 0.00024455
525.4238 | 0.02164 | 0.0002164
524.3248 | 0.019998 | 0.00019998
523.6054 | 0.016987 | 0.00016987
522.823 | 0.015188 | 0.00015188
521.9372 | 0.013038 | 0.00013038
520.6118 | 0.01034 | 0.0001034
519.7845 | 0.0085414 | 8.5414e-05
518.9976 | 0.0059217 | 5.9217e-05
517.6635 | 0.0035366 | 3.5366e-05
517.0685 | 0.0018162 | 1.8162e-05
516.1482 | -0.0012727 | -1.2727e-05
515.2419 | -0.0027585 | -2.7585e-05
514.2394 | -0.0059256 | -5.9256e-05
513.2885 | -0.0081543 | -8.1543e-05
512.6777 | -0.009992 | -9.992e-05
511.3375 | -0.012807 | -0.00012807
510.3857 | -0.014723 | -0.00014723
509.634 | -0.016913 | -0.00016913
508.4669 | -0.019689 | -0.00019689
507.6736 | -0.021605 | -0.00021605
506.4058 | -0.024537 | -0.00024537
505.742 | -0.02614 | -0.0002614
504.7774 | -0.028956 | -0.00028956
503.7387 | -0.031067 | -0.00031067
503.0263 | -0.033257 | -0.00033257
501.994 | -0.03572 | -0.0003572
501.0621 | -0.037323 | -0.00037323
499.8771 | -0.039982 | -0.00039982
499.0524 | -0.042484 | -0.00042484
498.3428 | -0.044126 | -0.00044126
497.034 | -0.047645 | -0.00047645
496.1936 | -0.048897 | -0.00048897
494.9178 | -0.051243 | -0.00051243
494.3673 | -0.053315 | -0.00053315
493.3475 | -0.055739 | -0.00055739
492.2941 | -0.058593 | -0.00058593
491.5605 | -0.060705 | -0.00060705
490.6221 | -0.062699 | -0.00062699
489.605 | -0.06481 | -0.0006481
488.5354 | -0.067039 | -0.00067039
487.4881 | -0.06958 | -0.0006958
486.8805 | -0.071848 | -0.00071848
485.5228 | -0.074585 | -0.00074585
484.7953 | -0.076618 | -0.00076618
484.1236 | -0.078652 | -0.00078652
482.9517 | -0.081428 | -0.00081428
481.899 | -0.083187 | -0.00083187
480.8794 | -0.085611 | -0.00085611
479.9268 | -0.088661 | -0.00088661
479.2655 | -0.089873 | -0.00089873
478.1367 | -0.092806 | -0.00092806
477.1311 | -0.0948 | -0.000948
476.2935 | -0.096755 | -0.00096755
475.2684 | -0.099453 | -0.00099453
474.3856 | -0.10141 | -0.0010141
473.476 | -0.10426 | -0.0010426
472.4015 | -0.10598 | -0.0010598
471.8588 | -0.10852 | -0.0010852
470.5142 | -0.11103 | -0.0011103
469.735 | -0.11275 | -0.0011275
468.7377 | -0.11544 | -0.0011544
467.6921 | -0.1174 | -0.001174
466.9123 | -0.12018 | -0.0012018
465.9558 | -0.1224 | -0.001224
464.7779 | -0.12448 | -0.0012448
463.8621 | -0.1271 | -0.001271
462.6118 | -0.12952 | -0.0012952
461.9511 | -0.1314 | -0.001314
460.9896 | -0.13363 | -0.0013363
459.9677 | -0.13578 | -0.0013578
459.2501 | -0.13812 | -0.0013812
457.8855 | -0.14043 | -0.0014043
457.3481 | -0.14258 | -0.0014258
456.3022 | -0.14508 | -0.0014508
455.7418 | -0.14719 | -0.0014719
454.1728 | -0.1497 | -0.001497
453.435 | -0.1515 | -0.001515
452.5879 | -0.15392 | -0.0015392
451.3412 | -0.15615 | -0.0015615
450.7838 | -0.15818 | -0.0015818
449.6534 | -0.16107 | -0.0016107
448.7977 | -0.16276 | -0.0016276
447.8173 | -0.1651 | -0.001651
446.7011 | -0.1676 | -0.001676
445.9204 | -0.16972 | -0.0016972
444.7204 | -0.17222 | -0.0017222
443.9844 | -0.17409 | -0.0017409
443.0859 | -0.17687 | -0.0017687
442.0021 | -0.17894 | -0.0017894
441.2126 | -0.18066 | -0.0018066
440.0905 | -0.18383 | -0.0018383
439.1076 | -0.18579 | -0.0018579
438.2799 | -0.18798 | -0.0018798
437.1416 | -0.19048 | -0.0019048
436.3586 | -0.19204 | -0.0019204
435.2458 | -0.19482 | -0.0019482
434.2806 | -0.19634 | -0.0019634
433.3873 | -0.19904 | -0.0019904
432.2926 | -0.2015 | -0.002015
431.5731 | -0.20346 | -0.0020346
430.7052 | -0.20635 | -0.0020635
430.0421 | -0.20807 | -0.0020807
428.7719 | -0.21034 | -0.0021034
427.8394 | -0.21265 | -0.0021265
426.6707 | -0.21433 | -0.0021433
425.9992 | -0.21714 | -0.0021714
424.9174 | -0.21972 | -0.0021972
424.1695 | -0.22199 | -0.0022199
422.8022 | -0.22403 | -0.0022403
421.9551 | -0.22563 | -0.0022563
420.8682 | -0.22856 | -0.0022856
419.9444 | -0.23091 | -0.0023091
419.2068 | -0.23239 | -0.0023239
417.8984 | -0.23497 | -0.0023497
417.32 | -0.23662 | -0.0023662
416.2963 | -0.23963 | -0.0023963
415.3712 | -0.2415 | -0.002415
414.8116 | -0.24365 | -0.0024365
413.6042 | -0.24569 | -0.0024569
412.8195 | -0.24803 | -0.0024803
411.7334 | -0.25057 | -0.0025057
410.6965 | -0.25222 | -0.0025222
409.9644 | -0.25456 | -0.0025456
408.5951 | -0.25707 | -0.0025707
408.1218 | -0.25929 | -0.0025929
406.8661 | -0.26215 | -0.0026215
406.0567 | -0.26414 | -0.0026414
404.7429 | -0.2661 | -0.002661
403.9483 | -0.26872 | -0.0026872
403.1993 | -0.27052 | -0.0027052
402.4733 | -0.27337 | -0.0027337
401.3604 | -0.27521 | -0.0027521
400.3393 | -0.27708 | -0.0027708
398.9425 | -0.27947 | -0.0027947
398.518 | -0.28166 | -0.0028166
397.7024 | -0.28432 | -0.0028432
396.4923 | -0.28631 | -0.0028631
395.5116 | -0.28858 | -0.0028858
394.3658 | -0.29073 | -0.0029073
393.7985 | -0.29269 | -0.0029269
393.016 | -0.29546 | -0.0029546
391.7082 | -0.29749 | -0.0029749
390.6302 | -0.29941 | -0.0029941
389.5207 | -0.3025 | -0.003025
389.2903 | -0.30387 | -0.0030387
387.9421 | -0.3068 | -0.003068
387.2856 | -0.30887 | -0.0030887
386.0057 | -0.31102 | -0.0031102
384.8524 | -0.31353 | -0.0031353
384.3105 | -0.31548 | -0.0031548
383.4255 | -0.31771 | -0.0031771
382.4287 | -0.31986 | -0.0031986
381.4433 | -0.32178 | -0.0032178
380.1686 | -0.32447 | -0.0032447
379.6181 | -0.32565 | -0.0032565
378.6895 | -0.32858 | -0.0032858
377.5753 | -0.33046 | -0.0033046
377.0743 | -0.33268 | -0.0033268
375.7821 | -0.33487 | -0.0033487
374.7403 | -0.33659 | -0.0033659
373.9877 | -0.33937 | -0.0033937
373.0767 | -0.34078 | -0.0034078
372.1458 | -0.3425 | -0.003425
370.7314 | -0.34496 | -0.0034496
370.121 | -0.34598 | -0.0034598
369.313 | -0.34883 | -0.0034883
368.493 | -0.35075 | -0.0035075
367.0264 | -0.3522 | -0.003522
366.2677 | -0.35439 | -0.0035439
365.664 | -0.35587 | -0.0035587
364.5909 | -0.35775 | -0.0035775
363.7694 | -0.35923 | -0.0035923
362.5602 | -0.36115 | -0.0036115
361.4747 | -0.36291 | -0.0036291
360.9896 | -0.36404 | -0.0036404
359.5345 | -0.36658 | -0.0036658
359.0725 | -0.3676 | -0.003676
358.3311 | -0.36885 | -0.0036885
356.8234 | -0.37069 | -0.0037069
356.2254 | -0.37175 | -0.0037175
355.238 | -0.37315 | -0.0037315
354.2889 | -0.37437 | -0.0037437
353.5966 | -0.37573 | -0.0037573
352.1292 | -0.3773 | -0.003773
351.5413 | -0.37777 | -0.0037777
350.3964 | -0.37914 | -0.0037914
349.5584 | -0.37984 | -0.0037984
348.8528 | -0.38058 | -0.0038058
347.6284 | -0.38191 | -0.0038191
346.8092 | -0.38234 | -0.0038234
345.8179 | -0.38265 | -0.0038265
344.877 | -0.38305 | -0.0038305
344.0765 | -0.38301 | -0.0038301
342.8608 | -0.38351 | -0.0038351
342.4076 | -0.38348 | -0.0038348
341.5278 | -0.38344 | -0.0038344
340.4796 | -0.38359 | -0.0038359
339.7752 | -0.38289 | -0.0038289
338.5888 | -0.38297 | -0.0038297
337.794 | -0.38246 | -0.0038246
336.8848 | -0.38172 | -0.0038172
336.2499 | -0.38129 | -0.0038129
335.8423 | -0.38003 | -0.0038003
334.3126 | -0.37945 | -0.0037945
333.681 | -0.37726 | -0.0037726
332.8249 | -0.37589 | -0.0037589
332.1769 | -0.37417 | -0.0037417
331.195 | -0.37257 | -0.0037257
329.9371 | -0.37014 | -0.0037014
329.5441 | -0.36756 | -0.0036756
328.8401 | -0.36533 | -0.0036533
327.8169 | -0.36213 | -0.0036213
327.2935 | -0.35853 | -0.0035853
326.0491 | -0.35579 | -0.0035579
325.1035 | -0.35153 | -0.0035153
324.5123 | -0.34774 | -0.0034774
323.7514 | -0.34379 | -0.0034379
323.1086 | -0.33859 | -0.0033859
322.0705 | -0.33527 | -0.0033527
321.8616 | -0.33042 | -0.0033042
321.0997 | -0.32709 | -0.0032709
320.4953 | -0.32217 | -0.0032217
320.4914 | -0.31822 | -0.0031822
319.958 | -0.31446 | -0.0031446
319.9068 | -0.31001 | -0.0031001
319.8355 | -0.30645 | -0.0030645
318.8396 | -0.30262 | -0.0030262
318.6657 | -0.29781 | -0.0029781
317.5819 | -0.29456 | -0.0029456
316.6443 | -0.28897 | -0.0028897
315.4446 | -0.28514 | -0.0028514
314.5453 | -0.27982 | -0.0027982
314.1332 | -0.27532 | -0.0027532
312.8844 | -0.27149 | -0.0027149
312.2935 | -0.26586 | -0.0026586
311.6508 | -0.26172 | -0.0026172
310.2813 | -0.25695 | -0.0025695
310.1026 | -0.25159 | -0.0025159
308.7553 | -0.24709 | -0.0024709
308.557 | -0.2415 | -0.002415
307.7897 | -0.23673 | -0.0023673
306.9899 | -0.2313 | -0.002313
306.1583 | -0.22602 | -0.0022602
305.3302 | -0.22074 | -0.0022074
304.3863 | -0.21433 | -0.0021433
303.8322 | -0.20936 | -0.0020936
302.7557 | -0.2035 | -0.002035
301.994 | -0.19775 | -0.0019775
301.0799 | -0.19247 | -0.0019247
300.0858 | -0.18625 | -0.0018625
299.4186 | -0.17996 | -0.0017996
298.1553 | -0.17413 | -0.0017413
297.1589 | -0.16796 | -0.0016796
295.9823 | -0.16186 | -0.0016186
294.861 | -0.15533 | -0.0015533
294.0193 | -0.14919 | -0.0014919
292.5673 | -0.14258 | -0.0014258
291.5519 | -0.13609 | -0.0013609
290.5034 | -0.12983 | -0.0012983
289.6276 | -0.1233 | -0.001233
288.5377 | -0.11701 | -0.0011701
287.3704 | -0.11064 | -0.0011064
286.5288 | -0.10375 | -0.0010375
285.2031 | -0.098397 | -0.00098397
283.8116 | -0.091516 | -0.00091516
282.9803 | -0.085924 | -0.00085924
281.5744 | -0.079707 | -0.00079707
280.6567 | -0.073334 | -0.00073334
279.2609 | -0.067899 | -0.00067899
278.1314 | -0.062034 | -0.00062034
276.7859 | -0.056677 | -0.00056677
275.5566 | -0.051321 | -0.00051321
274.5379 | -0.045573 | -0.00045573
272.7497 | -0.04049 | -0.0004049
272.2006 | -0.035407 | -0.00035407
270.316 | -0.03095 | -0.0003095
269.0976 | -0.026492 | -0.00026492
267.878 | -0.022074 | -0.00022074
266.1588 | -0.018399 | -0.00018399
264.9407 | -0.013863 | -0.00013863
263.8361 | -0.0105 | -0.000105
261.9886 | -0.0071768 | -7.1768e-05
260.6476 | -0.003345 | -3.345e-05
259.272 | -0.0006471 | -6.471e-06
257.6855 | 0.0027155 | 2.7155e-05
256.7063 | 0.0050615 | 5.0615e-05
254.9637 | 0.0072511 | 7.2511e-05
253.9163 | 0.010223 | 0.00010223
251.8765 | 0.011865 | 0.00011865
250.6319 | 0.014289 | 0.00014289
249.4934 | 0.016049 | 0.00016049
248.5201 | 0.017534 | 0.00017534
247.4047 | 0.01992 | 0.0001992
246.2134 | 0.020897 | 0.00020897
245.4741 | 0.022305 | 0.00022305
244.177 | 0.023321 | 0.00023321
243.0616 | 0.024377 | 0.00024377
242.2239 | 0.025394 | 0.00025394
241.0272 | 0.026097 | 0.00026097
240.4265 | 0.027192 | 0.00027192
239.6707 | 0.027583 | 0.00027583
238.4965 | 0.027818 | 0.00027818
237.5679 | 0.029108 | 0.00029108
236.3907 | 0.0286 | 0.000286
235.5904 | 0.02946 | 0.0002946
234.9613 | 0.029695 | 0.00029695
233.8279 | 0.029968 | 0.00029968
232.5757 | 0.03032 | 0.0003032
232.3737 | 0.030555 | 0.00030555
231.124 | 0.030789 | 0.00030789
230.0959 | 0.03075 | 0.0003075
228.9786 | 0.030789 | 0.00030789
228.0964 | 0.031141 | 0.00031141
226.9426 | 0.03075 | 0.0003075
226.1813 | 0.03165 | 0.0003165
225.3137 | 0.031415 | 0.00031415
224.1311 | 0.031141 | 0.00031141
223.911 | 0.031454 | 0.00031454
222.4381 | 0.030828 | 0.00030828
221.7586 | 0.031024 | 0.00031024
220.7846 | 0.030633 | 0.00030633
219.8692 | 0.030281 | 0.00030281
219.2646 | 0.030398 | 0.00030398
217.7934 | 0.029773 | 0.00029773
217.3919 | 0.029812 | 0.00029812
215.9775 | 0.030007 | 0.00030007
215.0279 | 0.029577 | 0.00029577
214.3899 | 0.029147 | 0.00029147
213.3527 | 0.028561 | 0.00028561
212.2802 | 0.029147 | 0.00029147
211.5542 | 0.028639 | 0.00028639
210.2258 | 0.027935 | 0.00027935
209.9074 | 0.027935 | 0.00027935
208.7829 | 0.026918 | 0.00026918
207.6447 | 0.027036 | 0.00027036
206.7809 | 0.026997 | 0.00026997
205.363 | 0.026136 | 0.00026136
204.8999 | 0.025824 | 0.00025824
203.9472 | 0.025472 | 0.00025472
203.2926 | 0.025394 | 0.00025394
201.9774 | 0.02469 | 0.0002469
201.3388 | 0.024142 | 0.00024142
200.3778 | 0.02379 | 0.0002379
199.2975 | 0.02293 | 0.0002293
198.4562 | 0.022657 | 0.00022657
197.5354 | 0.0225 | 0.000225
196.1242 | 0.021679 | 0.00021679
195.8005 | 0.021757 | 0.00021757
195.0517 | 0.020623 | 0.00020623
193.4166 | 0.020467 | 0.00020467
192.8239 | 0.019841 | 0.00019841
191.6329 | 0.018942 | 0.00018942
191.0042 | 0.018707 | 0.00018707
189.982 | 0.017965 | 0.00017965
188.7913 | 0.017691 | 0.00017691
188.0716 | 0.017339 | 0.00017339
186.6393 | 0.016049 | 0.00016049
186.4267 | 0.015931 | 0.00015931
185.0707 | 0.014797 | 0.00014797
184.1703 | 0.014406 | 0.00014406
183.6239 | 0.014094 | 0.00014094
182.3701 | 0.012647 | 0.00012647
181.7736 | 0.012334 | 0.00012334
180.695 | 0.011669 | 0.00011669
179.7534 | 0.011317 | 0.00011317
178.8776 | 0.010692 | 0.00010692
177.4861 | 0.009558 | 9.558e-05
176.7603 | 0.0092843 | 9.2843e-05
176.0694 | 0.0081895 | 8.1895e-05
174.8613 | 0.0081113 | 8.1113e-05
174.2005 | 0.006821 | 6.821e-05
172.7409 | 0.0066255 | 6.6255e-05
172.3761 | 0.0052179 | 5.2179e-05
171.2023 | 0.004475 | 4.475e-05
170.4656 | 0.0043186 | 4.3186e-05
169.2528 | 0.0034584 | 3.4584e-05
168.5004 | 0.0024418 | 2.4418e-05
167.7748 | 0.0019335 | 1.9335e-05
166.3887 | 0.0008387 | 8.387e-06
165.7883 | 0.0002522 | 2.522e-06
164.4759 | -0.0009208 | -9.208e-06
163.4444 | -0.0016246 | -1.6246e-05
163.061 | -0.0015855 | -1.5855e-05
161.7342 | -0.0031886 | -3.1886e-05
161.0247 | -0.0034623 | -3.4623e-05
160.2355 | -0.0043616 | -4.3616e-05
158.7382 | -0.0055737 | -5.5737e-05
158.3056 | -0.0054564 | -5.4564e-05
156.8172 | -0.0073723 | -7.3723e-05
156.2915 | -0.0074505 | -7.4505e-05
155.2016 | -0.0083498 | -8.3498e-05
154.0724 | -0.009601 | -9.601e-05
153.5399 | -0.0099529 | -9.9529e-05
152.2733 | -0.011361 | -0.00011361
151.4417 | -0.011752 | -0.00011752
150.3806 | -0.01269 | -0.0001269
149.5096 | -0.01398 | -0.0001398
148.6272 | -0.014449 | -0.00014449
147.5851 | -0.01574 | -0.0001574
146.6448 | -0.015935 | -0.00015935
145.8478 | -0.016952 | -0.00016952
144.8384 | -0.017968 | -0.00017968
144.2325 | -0.018711 | -0.00018711
143.3103 | -0.020393 | -0.00020393
142.3724 | -0.020862 | -0.00020862
141.1688 | -0.021487 | -0.00021487
139.9158 | -0.02266 | -0.0002266
139.357 | -0.022934 | -0.00022934
138.2804 | -0.02442 | -0.0002442
137.5584 | -0.02528 | -0.0002528
136.7072 | -0.025788 | -0.00025788
135.4211 | -0.027313 | -0.00027313
134.7295 | -0.027822 | -0.00027822
133.6874 | -0.029073 | -0.00029073
132.9221 | -0.029386 | -0.00029386
131.9828 | -0.030246 | -0.00030246
130.7392 | -0.032044 | -0.00032044
129.7632 | -0.032162 | -0.00032162
128.6451 | -0.033452 | -0.00033452
128.023 | -0.034195 | -0.00034195
127.4336 | -0.03529 | -0.0003529
125.9291 | -0.03658 | -0.0003658
125.3671 | -0.037245 | -0.00037245
124.0947 | -0.038379 | -0.00038379
123.3703 | -0.038926 | -0.00038926
122.474 | -0.039904 | -0.00039904
121.5476 | -0.040998 | -0.00040998
121.0933 | -0.041428 | -0.00041428
119.8661 | -0.04311 | -0.0004311
118.8421 | -0.043618 | -0.00043618
118.0076 | -0.044596 | -0.00044596
117.0002 | -0.045534 | -0.00045534
116.4883 | -0.046081 | -0.00046081
115.4973 | -0.047684 | -0.00047684
114.273 | -0.048115 | -0.00048115
113.8029 | -0.048857 | -0.00048857
112.3116 | -0.050109 | -0.00050109
112.1085 | -0.050734 | -0.00050734
110.8265 | -0.05179 | -0.0005179
110.0152 | -0.05222 | -0.0005222
109.402 | -0.053198 | -0.00053198
108.3488 | -0.054644 | -0.00054644
108.0043 | -0.054762 | -0.00054762
106.923 | -0.056326 | -0.00056326
106.0257 | -0.056756 | -0.00056756
105.3581 | -0.05789 | -0.0005789
104.0808 | -0.058789 | -0.00058789
103.8041 | -0.058672 | -0.00058672
103.1737 | -0.06047 | -0.0006047
101.6586 | -0.061135 | -0.00061135
101.1324 | -0.0618 | -0.000618
99.9665 | -0.062933 | -0.00062933
99.9921 | -0.063246 | -0.00063246
98.8237 | -0.064263 | -0.00064263
98.173 | -0.065358 | -0.00065358
97.6228 | -0.066022 | -0.00066022
96.3778 | -0.066843 | -0.00066843
95.6318 | -0.067469 | -0.00067469
94.833 | -0.068486 | -0.00068486
94.275 | -0.069111 | -0.00069111
93.5512 | -0.069932 | -0.00069932
92.6981 | -0.070949 | -0.00070949
92.1839 | -0.071184 | -0.00071184
91.3233 | -0.072357 | -0.00072357
90.4405 | -0.073139 | -0.00073139
89.619 | -0.073569 | -0.00073569
88.6355 | -0.074233 | -0.00074233
88.2047 | -0.074546 | -0.00074546
87.4208 | -0.07611 | -0.0007611
86.7918 | -0.077009 | -0.00077009
86.0163 | -0.077361 | -0.00077361
84.9318 | -0.078495 | -0.00078495
84.3473 | -0.078691 | -0.00078691
83.5205 | -0.07959 | -0.0007959
82.5722 | -0.080294 | -0.00080294
82.3415 | -0.080802 | -0.00080802
81.1544 | -0.082249 | -0.00082249
80.7866 | -0.082796 | -0.00082796
80.1388 | -0.083891 | -0.00083891
79.2633 | -0.08393 | -0.0008393
78.8781 | -0.084908 | -0.00084908
77.9104 | -0.08569 | -0.0008569
77.2223 | -0.086315 | -0.00086315
76.1137 | -0.087449 | -0.00087449
75.7574 | -0.087566 | -0.00087566
75.4545 | -0.08827 | -0.0008827
73.6275 | -0.089795 | -0.00089795
73.6113 | -0.089834 | -0.00089834
73.2109 | -0.090694 | -0.00090695
72.5749 | -0.091477 | -0.00091477
71.6755 | -0.092024 | -0.00092024
71.1877 | -0.093432 | -0.00093432
70.1735 | -0.09351 | -0.0009351
69.9099 | -0.094448 | -0.00094448
69.2861 | -0.094878 | -0.00094878
68.4561 | -0.095778 | -0.00095778
67.4737 | -0.096833 | -0.00096833
67.1012 | -0.097029 | -0.00097029
66.5924 | -0.098671 | -0.00098671
66.3214 | -0.098593 | -0.00098593
65.1509 | -0.09957 | -0.0009957
64.5476 | -0.10035 | -0.0010035
64.5586 | -0.10047 | -0.0010047
63.9877 | -0.10168 | -0.0010168
63.0018 | -0.10223 | -0.0010223
62.7785 | -0.10262 | -0.0010262
61.7902 | -0.10332 | -0.0010332
61.3147 | -0.10383 | -0.0010383
60.9698 | -0.10454 | -0.0010454
60.049 | -0.10512 | -0.0010512
59.7476 | -0.10567 | -0.0010567
58.8023 | -0.10673 | -0.0010673
58.9237 | -0.10676 | -0.0010676
57.9713 | -0.10774 | -0.0010774
57.1723 | -0.10794 | -0.0010794
56.8411 | -0.10852 | -0.0010852
56.1782 | -0.10954 | -0.0010954
55.7634 | -0.1097 | -0.001097
55.4033 | -0.11064 | -0.0011064
55.1046 | -0.11052 | -0.0011052
54.2728 | -0.11126 | -0.0011126
53.3843 | -0.11212 | -0.0011212
53.3009 | -0.11193 | -0.0011193
53.1555 | -0.11314 | -0.0011314
52.1034 | -0.11322 | -0.0011322
52.0424 | -0.11408 | -0.0011408
51.3446 | -0.11494 | -0.0011494
50.7579 | -0.11498 | -0.0011498
49.5428 | -0.11607 | -0.0011607
49.7279 | -0.11634 | -0.0011634
48.988 | -0.11658 | -0.0011658
48.4098 | -0.1172 | -0.001172
48.5055 | -0.11728 | -0.0011728
47.9542 | -0.11822 | -0.0011822
47.482 | -0.11857 | -0.0011857
47.1213 | -0.119 | -0.00119
46.1006 | -0.11994 | -0.0011994
46.2195 | -0.11963 | -0.0011963
45.9369 | -0.12068 | -0.0012068
45.3494 | -0.12029 | -0.0012029
44.7496 | -0.1208 | -0.001208
44.4776 | -0.12209 | -0.0012209
43.979 | -0.12166 | -0.0012166
43.6272 | -0.12295 | -0.0012295
43.4742 | -0.12268 | -0.0012268
43.2129 | -0.1235 | -0.001235
42.4571 | -0.12405 | -0.0012405
42.4513 | -0.12416 | -0.0012416
41.774 | -0.12526 | -0.0012526
41.677 | -0.12487 | -0.0012487
41.5003 | -0.12534 | -0.0012534
41.0159 | -0.12592 | -0.0012592
40.9014 | -0.12616 | -0.0012616
39.7072 | -0.12682 | -0.0012682
40.3991 | -0.12659 | -0.0012659
39.7815 | -0.12671 | -0.0012671
40.0504 | -0.1271 | -0.001271
40.0619 | -0.12663 | -0.0012663
40.033 | -0.12686 | -0.0012686
39.524 | -0.12749 | -0.0012749
39.2779 | -0.12733 | -0.0012733
39.3522 | -0.12737 | -0.0012737
39.0945 | -0.12741 | -0.0012741
39.1515 | -0.12757 | -0.0012757
39.1003 | -0.12847 | -0.0012847
38.3321 | -0.12827 | -0.0012827
38.3321 | -0.12815 | -0.0012815
38.6646 | -0.12823 | -0.0012823
38.2344 | -0.12886 | -0.0012886
37.8037 | -0.12901 | -0.0012901
37.2176 | -0.12925 | -0.0012925
37.7234 | -0.1289 | -0.001289
37.8154 | -0.12909 | -0.0012909
37.9993 | -0.12948 | -0.0012948
36.9413 | -0.12968 | -0.0012968
36.7802 | -0.12976 | -0.0012976
37.3669 | -0.12976 | -0.0012976
37.1314 | -0.12987 | -0.0012987
36.5959 | -0.12987 | -0.0012987
36.7511 | -0.13073 | -0.0013073
36.4289 | -0.13065 | -0.0013065
36.3424 | -0.13093 | -0.0013093
36.3425 | -0.13038 | -0.0013038
36.4055 | -0.13105 | -0.0013105
35.9101 | -0.13144 | -0.0013144
35.6504 | -0.1312 | -0.001312
35.7944 | -0.13128 | -0.0013128
36.0083 | -0.13128 | -0.0013128
36.0083 | -0.13128 | -0.0013128
0
0
0
0
0
0
0
0
0
0
0
0
0
0
0
0
0
0
0
0
0
0
0
0
0
0
0
0
0
0
0
0
0
0
0
0
0
0
0
0
0
0
0
0
0
0
0
0
0
0
0
0
0
0
0
0
0
0
0
0
0
0
0
0
0
0
0
0
0
0
0
0
0
0
0
0
0
0
0
0
0
0
0
0
0
0
0
0
0
0
0
0
0
0