## Sheet1
1. compositon of weld metal
wt-% | c | si | Mn | P | S | Cr | Ni | Mo | W | Co | V | Nb | Cu | Al | Ti | B | O | N | Fe
7Ni2Mn | 0.03 | 0.23 | 2.05 | 0.01 | 0.008 | 0.43 | 7.1 | 0.63 | 0.004 | 0.008 | 0.021 | 0.004 | 0.02 | 0.001 | 0.011 | 0.0012 | 0.031 | 0.011 | 89.3998
7Ni0.5Mn | 0.025 | 0.39 | 0.58 | 0.01 | 0.009 | 0.15 | 6.5 | 0.39 | 0.001 | 0.009 | 0.018 | 0.002 | 0.02 | 0.001 | 0.015 | 0.0012 | 0.033 | 0.009 | 91.8368
3.5Mn1Cr | 0.13 | 0.37 | 3.6 | 0.008 | 0.005 | 1.03 | 0.04 | 0.49 | 0.005 | 0.008 | 0.032 | 0.005 | 0.01 | 0.003 | 0.016 | 0.0006 | 0.02 | 0.013 | 94.2144
7Ni2Mn
| Heating rate(℃/s) | offset1 | offset2 | offset3 | offset4 | Ac1(average)℃ | offset1 | offset2 | offset3 | offset4 | Ac3(average)℃
001exp | c: 3; si: 654.65; Mn: 670.34; P: 680.51; Cr: 668.5; Ni: 740.03; Mo: 741.48; W: 741.96; V: 741.1567
063exp | c: 3.7; si: 683.69; Mn: 685.83; P: 687.41; Cr: 685.6433; Ni: 723.5; Mo: 726.5; V: 725
064exp | c: 3.7; si: 677.36; Mn: 679.81; P: 683.41; Cr: 680.1933; Ni: 732.75; Mo: 732.89; W: 732.89; V: 732.8433
065exp | c: 3.7; si: 680.51; Mn: 681.97; P: 682.11; Cr: 681.53; Ni: 724.78; Mo: 725.54; W: 725.54; V: 725.2867
066exp | c: 3.7; si: 675.25; Mn: 679.28; P: 680.35; Cr: 678.2933; Ni: 727.33; Mo: 730.98; W: 733.33; V: 730.5467
067exp | c: 3.7; si: 678.19; Mn: 680.57; P: 682.01; Cr: 680.2567; Ni: 729.65; Mo: 730.6; W: 731.24; V: 730.4967
002exp | c: 3; si: 659.25; Mn: 674.72; P: 682.68; Cr: 672.2167; Ni: 746.17; Mo: 746.29; V: 746.23
007exp | c: 25; si: 690.26; Mn: 693.67; P: 695.47; Cr: 693.1333; Ni: 734.95; Mo: 737.03; W: 737.23; V: 736.4033
008exp | c: 25; si: 688.44; Mn: 688.87; P: 689.44; Cr: 688.9167; Ni: 736.21; Mo: 736.52; W: 736.55; V: 736.4267
009exp | c: 3; si: 678.5; Mn: 680.64; P: 681.44; Cr: 680.1933; Ni: 727.57; Mo: 730.72; V: 729.145
010exp | c: 3; si: 673.87; Mn: 677.59; P: 679.17; S: 680.4; Cr: 677.7575; Ni: 717.62; Mo: 718.95; V: 718.285
011exp | c: 3; si: 678.3; Mn: 680.29; P: 681.73; Cr: 680.1067; Ni: 721.64; Mo: 722.39; V: 722.015
052exp | c: 3.3; si: 680.27; Mn: 683.35; P: 684.25; Cr: 682.6233; Ni: 721.1; Mo: 723.46; W: 723.76; V: 722.7733
053exp | c: 3.3; si: 674.92; Mn: 679.2; P: 681.03; Cr: 678.3833; Ni: 729.81; Mo: 736.75; W: 740.78; V: 735.78
054exp | c: 3.7; si: 683.74; Mn: 685.46; P: 686.42; Cr: 685.2067; Ni: 722.56; Mo: 722.56; W: 723.02; Co: 724.12; V: 723.065
055exp | c: 3.7; si: 679.25; Mn: 683.51; P: 684.81; Cr: 682.5233; Ni: 729.88; Mo: 730.08; W: 730.85; Co: 729.97; V: 730.195
056exp | c: 3.7; si: 682.75; Mn: 685.24; P: 686.08; Cr: 684.69; Ni: 729.84; Mo: 730.05; W: 730.88; Co: 729.99; V: 730.19
057exp | c: 3.7; si: 681.13; Mn: 685.93; P: 687.46; Cr: 684.84; Ni: 728.91; Mo: 728.99; W: 732.16; Co: 733.25; V: 730.8275
058exp | c: 3.7; si: 678.83; Mn: 682.58; P: 686.19; Cr: 682.5333; Ni: 735.43; Mo: 735.38; W: 741.47; Co: 742.95; V: 738.8075
016exp | c: 3.3; si: 667.88; Mn: 676.75; P: 682.51; Cr: 675.7133; Ni: 742.9; Mo: 742.9; W: 743.5; V: 743.1
017exp | c: 3.3; si: 678.92; Mn: 681.05; P: 682.47; Cr: 680.8133; Ni: 720.92; Mo: 720.97; W: 721.16; V: 721.0167
018exp | c: 3.3; si: 678.53; Mn: 680.76; P: 682.14; Cr: 680.4767; Ni: 720.71; Mo: 720.83; W: 720.81; V: 720.7833
049exp | c: 3.3; si: 679.44; Mn: 681.75; P: 683.24; Cr: 681.4767; Ni: 719.33; Mo: 720.05; W: 720.17; V: 719.85
050exp | c: 3.3; si: 678.36; Mn: 680.83; P: 682.25; Cr: 680.48; Ni: 717.93; Mo: 717.86; W: 718.33; V: 718.04
051exp | c: 3.3; si: 677.86; Mn: 680.99; P: 683.23; Cr: 680.6933; Ni: 713.44; Mo: 713.76; W: 714.33; V: 713.8433
060exp | c: 3.7; si: 656.89; Mn: 657.47; P: 667.34; Cr: 660.5667; Ni: 734.02; Mo: 734.28; W: 735.86; V: 734.72
061exp | c: 3.7; si: 675.21; Mn: 678.28; P: 680.04; Cr: 677.8433; Ni: 729.68; Mo: 730.36; W: 732.6; V: 730.88
062exp | c: 3.7; si: 678.97; Mn: 681.67; P: 682.84; Cr: 681.16; Ni: 721.04; Mo: 722.01; W: 724.3; V: 722.45
7Ni0.5Mn
003exp | c: 3; si: 681.38; Mn: 693.44; P: 699.11; Cr: 691.31; Ni: 753.53; Mo: 758.91; V: 756.22
013exp | c: 3; si: 686.53; Mn: 689.07; P: 689.6; Cr: 688.4; Ni: 740.88; Mo: 740.96; V: 740.92
014exp | c: 3; si: 687.88; Mn: 692; P: 692.94; Cr: 690.94; Ni: 745.98; Mo: 746.06; V: 746.02
015exp | c: 3; si: 667.04; Mn: 667.25; P: 673.19; Cr: 669.16; Ni: 727.55; Mo: 728.74; V: 728.145
019exp | c: 3.3; si: 693.17; Mn: 698.96; P: 701.11; Cr: 697.7467; Ni: 754.42; Mo: 754.56; W: 754.49; V: 754.49
020exp | c: 3.3; si: 689.17; Mn: 693.62; P: 695.05; Cr: 692.6133; Ni: 741.7; Mo: 741.7; W: 741.7; V: 741.7
021exp | c: 3.3; si: 688.16; Mn: 691.76; P: 692.34; Cr: 690.7533; Ni: 740.48; Mo: 740.78; W: 741.29; V: 740.85
022exp | c: 3.3; si: 687.54; Mn: 693.07; P: 695.85; Cr: 692.1533; Ni: 745.37; Mo: 746.77; W: 747.99; V: 746.71
026exp | c: 3.3; si: 676.02; Mn: 693.7; P: 704.02; Cr: 691.2467; Ni: 770.29; Mo: 770.82; W: 770.99; V: 770.7
027exp | c: 3.3; si: 691.78; Mn: 696.53; P: 697.41; Cr: 695.24; Ni: 747.34; Mo: 747.35; W: 747.39; V: 747.36
028exp | c: 3.3; si: 690.58; Mn: 694.71; P: 694.71; Cr: 693.3333; Ni: 745.61; Mo: 745.61; W: 745.61; V: 745.61
029exp | c: 3.3; si: 692.18; Mn: 700.04; P: 705.12; Cr: 699.1133; Ni: 772.17; Mo: 773.22; W: 774.36; V: 773.25
030exp | c: 3.3; si: 691.75; Mn: 696.39; P: 697.23; Cr: 695.1233; Ni: 746.64; Mo: 746.74; W: 746.86; V: 746.7467
031exp | c: 3.3; si: 690.99; Mn: 695.28; P: 696.25; Cr: 694.1733; Ni: 751.04; Mo: 751.19; W: 751.34; V: 751.19
032exp | c: 3.3; si: 690.72; Mn: 695.06; P: 695.85; Cr: 693.8767; Ni: 747.72; Mo: 747.79; W: 747.62; V: 747.71
033exp | c: 3.3; si: 691.13; Mn: 694.79; P: 696.61; Cr: 694.1767; Ni: 747.9; Mo: 749.34; W: 750.08; V: 749.1067
034exp | c: 3.3; si: 691.2; Mn: 695.6; P: 696.46; Cr: 694.42; Ni: 741.37; Mo: 742.07; W: 742.17; V: 741.87
035exp | c: 3.3; si: 693.48; Mn: 696.93; P: 697.36; Cr: 695.9233; Ni: 747.62; Mo: 747.68; W: 749.95; V: 748.4167
036exp | c: 3.3; si: 691.36; Mn: 695.97; P: 697.01; Cr: 694.78; Ni: 746.31; Mo: 746.81; W: 747.26; V: 746.7933
038exp | c: 3.3; si: 693.06; Mn: 696.31; P: 698.38; Cr: 695.9167; Ni: 748.28; Mo: 748.42; W: 748.69; V: 748.4633
039exp | c: 3.3; si: 692.91; Mn: 697.22; P: 698.41; Cr: 696.18; Ni: 751.18; Mo: 751.31; W: 751.53; V: 751.34
040exp | c: 3.3; si: 694; Mn: 698.75; P: 699.96; Cr: 697.57; Ni: 750.65; Mo: 750.78; W: 750.7; V: 750.71
041exp | c: 3.3; si: 694.9; Mn: 699.22; P: 700.49; Cr: 698.2033; Ni: 749.69; Mo: 749.69; W: 749.69; V: 749.69
3.5Mn1Cr
004exp | c: 3; si: 637.72; Mn: 732.81; P: 740.12; Cr: 703.55; Ni: 824.92; Mo: 826.72; V: 825.82
005exp | c: 3; si: 706.9; Mn: 715.82; P: 731.34; Cr: 718.02; Ni: 794.4; Mo: 794.4; V: 794.4
006exp | c: 3; si: 707.01; Mn: 707.01; P: 715.36; S: 729.01; Cr: 714.5975; Ni: 791.85; Mo: 792.67; V: 792.26
023exp | c: 3.3; si: 690.58; Mn: 692.59; P: 694.27; Cr: 692.48; Ni: 835.52; Mo: 837.78; V: 836.65
024exp | c: 3.3; si: 709.59; Mn: 719.7; P: 732.68; Cr: 720.6567; Ni: 801.17; Mo: 802.56; V: 801.865
025exp | c: 3.3; si: 712.38; Mn: 723.11; P: 732.13; Cr: 722.54; Ni: 794.71; Mo: 795.7; V: 795.205
042exp | c: 3.3; si: 717.72; Mn: 725.13; P: 729.29; Cr: 724.0467; Ni: 792.96; Mo: 794.9; V: 793.93
043exp | c: 3.3; si: 707.69; Mn: 718.96; P: 725.53; Cr: 717.3933; Ni: 788.27; Mo: 791.33; V: 789.8
044exp | c: 3.3; si: 711.94; Mn: 722.72; P: 726.98; Cr: 720.5467; Ni: 788.49; Mo: 790.66; V: 789.575
045exp | c: 3.3; si: 705.96; Mn: 721.04; P: 728.43; Cr: 718.4767; Ni: 788.22; Mo: 833.58; V: 810.9
046exp | c: 3.3; si: 633.82; Mn: 646.98; P: 707.47; Cr: 662.7567; Ni: 829.95; Mo: 846.56; V: 838.255