## Sheet1
h | k | l | Cu-EAM | Cu-Cal | Ag-EAM | Ag-Cal | Au-EAM | Au-C | Ni-EAM | Ni-C | Pd-EAM | Pd-C | Pt-EAM | Pt-C | Al-EAM | Al-C | Pb-EAM | Pb-C | Rh-EAM | Rh-C | Ir-EAM | Ir-C
1 | 0 | 0 | 1651 | 1666.87 | 1275 | 1287.51 | 1083 | 1101.41 | 2434 | 2462.4 | 1661 | 1685.19 | 2168 | 2197.7 | 900 | 922.344 | 424 | 430.362 | 2896 | 2934.53 | 2895 | 2943.61
1 | 1 | 0 | 1641 | 1656.4984 | 1226 | 1227.5481 | 1114 | 1120.8709 | 2383 | 2388.5237 | 1671 | 1675.6974 | 2132 | 2145.348 | 972 | 983.2328 | 431 | 432.8834 | 2915 | 2912.2931 | 3047 | 3063.9375
1 | 1 | 1 | 1409 | 1493.0963 | 1092 | 1144.8181 | 886 | 935.5842 | 2035 | 2140.6696 | 1382 | 1455.6007 | 1656 | 1757.9477 | 620 | 668.3503 | 366 | 385.3839 | 2593 | 2710.7849 | 2824 | 2927.0774
2 | 1 | 0 | 1713 | 1707.1824 | 1269 | 1269.3184 | 1182 | 1162.2295 | 2489 | 2473.8122 | 1758 | 1737.512 | 2269 | 2229.6041 | 1068 | 1025.8038 | 451 | 447.5687 | 3018 | 3011.5793 | 3129 | 3139.65
2 | 1 | 1 | 1612 | 1621.8097 | 1222 | 1215.6444 | 1061 | 1071.632 | 2335 | 2333.5191 | 1617 | 1623.5557 | 2012 | 2023.461 | 853 | 877.8453 | 422 | 423.753 | 2905 | 2903.2861 | 3090 | 3090.2584
2 | 2 | 1 | 1521 | 1568.7405 | 1164 | 1183.1087 | 1000 | 1020.0455 | 2205 | 2253.7415 | 1515 | 1556.5127 | 1897 | 1928.8856 | 791 | 808.1708 | 405 | 407.6752 | 2717 | 2810.5462 | 2867 | 3004.0273
3 | 1 | 0 | 1733 | 1710.0864 | 1301 | 1286.1078 | 1178 | 1156.7805 | 2530 | 2494.4975 | 1768 | 1740.17 | 2290 | 2244.2627 | 1040 | 1008.7549 | 453 | 446.8627 | 3050 | 3017.8056 | 3128 | 3105.9583
3 | 1 | 1 | 1645 | 1695.2898 | 1235 | 1265.965 | 1105 | 1144.6886 | 2386 | 2455.4198 | 1666 | 1719.3948 | 2107 | 2186.6272 | 937 | 987.4912 | 431 | 444.4208 | 2937 | 3009.8192 | 3073 | 3149.4771
3 | 2 | 0 | 1706 | 1683.7179 | 1268 | 1247.4604 | 1170 | 1144.4511 | 2478 | 2431.5616 | 1745 | 1709.0493 | 2243 | 2188.8762 | 1044 | 1009.5069 | 449 | 441.0409 | 3015 | 2965.5201 | 3135 | 3111.2561
3 | 2 | 1 | 1657 | 1631.923 | 1241 | 1219.1149 | 1114 | 1085.9873 | 2398 | 2349.5555 | 1678 | 1638.7574 | 2108 | 2058.9965 | 941 | 908.5705 | 436 | 426.4149 | 2968 | 2905.9121 | 3148 | 3082.5847
3 | 2 | 2 | 1549 | 1545.2286 | 1184 | 1172.3762 | 1002 | 991.4453 | 2242 | 2217.7232 | 1541 | 1523.804 | 1891 | 1865.6421 | 767 | 755.3855 | 404 | 401.0125 | 2815 | 2787.9974 | 3022 | 2994.656
3 | 3 | 1 | 1624 | 1611.6995 | 1229 | 1204.8267 | 1075 | 1069.0328 | 2355 | 2319.1919 | 1634 | 1614.5699 | 2041 | 2032.3517 | 877 | 892.1612 | 425 | 420.1076 | 2922 | 2862.2581 | 3099 | 3037.444
3 | 3 | 2 | 1535 | 1528.6139 | 1175 | 1162.836 | 990 | 974.9154 | 2222 | 2193.4195 | 1525 | 1502.7535 | 1866 | 1836.2917 | 751 | 732.5684 | 401 | 395.916 | 2794 | 2759.1273 | 3004 | 2966.2471
4 | 1 | 0 | 1730 | 1699.7067 | 1307 | 1289.3353 | 1166 | 1141.9116 | 2530 | 2489.9607 | 1759 | 1726.7874 | 2282 | 2235.0533 | 1016 | 984.0876 | 451 | 442.5889 | 3042 | 2997.9124 | 3101 | 3059.3291
4 | 1 | 1 | 1675 | 1706.7026 | 1266 | 1282.4676 | 1119 | 1152.7231 | 2439 | 2485.6554 | 1694 | 1734.7901 | 2158 | 2226.8539 | 945 | 999.115 | 437 | 446.3759 | 2979 | 3019.7856 | 3098 | 3121.2587
4 | 2 | 1 | 1682 | 1682.9891 | 1254 | 1253.2745 | 1142 | 1135.9424 | 2437 | 2431.7988 | 1711 | 1704.4787 | 2171 | 2163.8274 | 990 | 980.1843 | 443 | 441.153 | 2996 | 2986.0966 | 3155 | 3138.8293
4 | 3 | 0 | 1483 | 1672.0351 | 1101 | 1238.5789 | 1022 | 1134.5123 | 2154 | 2412.7218 | 1516 | 1694.755 | 1958 | 2169.9648 | 916 | 998.6834 | 391 | 437.5757 | 2609 | 2942.6622 | 2907 | 3091.8318
4 | 3 | 1 | 1584 | 1641.1513 | 1190 | 1222.2817 | 1074 | 1099.0865 | 2301 | 2364.1885 | 1602 | 1652.6288 | 2054 | 2091.4226 | 921 | 936.6071 | 419 | 428.8439 | 2795 | 2908.3082 | 2911 | 3075.5824
4 | 3 | 3 | 1514 | 1519.8375 | 1162 | 1158.7909 | 972 | 964.3907 | 2190 | 2180.0957 | 1500 | 1490.643 | 1829 | 1813.4852 | 727 | 713.5048 | 395 | 393.4035 | 2761 | 2750.0709 | 2976 | 2961.5147
4 | 4 | 1 | 1637 | 1630.0838 | 1234 | 1214.139 | 1090 | 1090.2094 | 2373 | 2347.5013 | 1651 | 1639.5794 | 2074 | 2078.0589 | 905 | 929.0857 | 429 | 425.3753 | 2934 | 2883.2962 | 3102 | 3049.4071
4 | 4 | 3 | 1505 | 1513.1489 | 1156 | 1155.0098 | 965 | 957.7002 | 2178 | 2170.3725 | 1491 | 1482.1623 | 1815 | 1801.6872 | 718 | 704.2222 | 393 | 391.3462 | 2748 | 2738.4686 | 2964 | 2949.958
5 | 1 | 0 | 1722 | 1691.021 | 1307 | 1289.6821 | 1156 | 1130.7479 | 2523 | 2483.581 | 1748 | 1715.7335 | 2271 | 2225.7395 | 998 | 966.6326 | 447 | 439.2655 | 3028 | 2981.178 | 3075 | 3026.5284
5 | 1 | 1 | 1685 | 1702.6551 | 1279 | 1287.5688 | 1122 | 1145.7825 | 2460 | 2489.2921 | 1703 | 1730.0367 | 2179 | 2231.9028 | 945 | 988.5639 | 439 | 444.0803 | 2989 | 3007.5316 | 3087 | 3083.2013
5 | 2 | 0 | 1729 | 1712.7601 | 1291 | 1280.8397 | 1183 | 1163.0202 | 2519 | 2490.7972 | 1768 | 1743.8896 | 2287 | 2243.6052 | 1054 | 1021.115 | 454 | 448.4405 | 3044 | 3022.7643 | 3136 | 3129.69
5 | 2 | 1 | 1695 | 1703.8342 | 1266 | 1272.1811 | 1152 | 1154.0698 | 2461 | 2471.3593 | 1726 | 1731.3213 | 2202 | 2212.7545 | 1003 | 1004.648 | 446 | 446.5371 | 3011 | 3016.895 | 3148 | 3144.2399
5 | 2 | 2 | 1637 | 1671.1953 | 1234 | 1247.1426 | 1090 | 1121.665 | 2374 | 2412.4852 | 1651 | 1687.8669 | 2074 | 2129.4411 | 905 | 953.1927 | 429 | 437.9686 | 2934 | 2976.4177 | 3102 | 3139.5835
5 | 3 | 0 | 1712 | 1693.9287 | 1271 | 1255.9309 | 1177 | 1152.7531 | 2487 | 2448.8047 | 1753 | 1721.4991 | 2257 | 2205.8884 | 1055 | 1018.0083 | 451 | 443.9935 | 3022 | 2985.5244 | 3139 | 3126.3628
5 | 3 | 1 | 1683 | 1674.8576 | 1250 | 1244.8569 | 1150 | 1131.3051 | 2437 | 2417.5739 | 1717 | 1695.4579 | 2182 | 2155.9277 | 1009 | 980.4966 | 444 | 438.7377 | 2995 | 2964.8663 | 3155 | 3120.2416
5 | 3 | 2 | 1646 | 1625.7747 | 1239 | 1217.005 | 1098 | 1077.2601 | 2383 | 2339.8063 | 1661 | 1629.5156 | 2079 | 2037.3929 | 910 | 889.8914 | 432 | 424.7966 | 2956 | 2904.3156 | 3139 | 3087.2499
5 | 3 | 3 | 1576 | 1572.4315 | 1201 | 1187.2911 | 1027 | 1020.1806 | 2282 | 2258.3627 | 1573 | 1559.2689 | 1940 | 1921.421 | 801 | 799.5218 | 412 | 409.1381 | 2855 | 2828.9102 | 3054 | 3029.7691
5 | 4 | 0 | 1685 | 1666.3441 | 1255 | 1234.4553 | 1151 | 1129.5607 | 2448 | 2403.767 | 1721 | 1687.7794 | 2205 | 2160.8911 | 1017 | 993.1365 | 443 | 435.8659 | 2985 | 2931.5351 | 3111 | 3081.8338
5 | 4 | 1 | 1673 | 1646.3851 | 1251 | 1224.0777 | 1130 | 1106.5155 | 2424 | 2372.4874 | 1698 | 1660.4957 | 2148 | 2109.8124 | 968 | 952.5076 | 440 | 430.2214 | 2985 | 2909.6672 | 3147 | 3071.6112
5 | 4 | 2 | 1900 | 1596.5278 | 1197 | 1198.2882 | 1065 | 1049.7276 | 2303 | 2295.5692 | 1603 | 1592.9649 | 2013 | 1987.7297 | 884 | 854.6829 | 419 | 415.913 | 2847 | 2850.8666 | 3020 | 3036.9636
5 | 4 | 4 | 1492 | 1509.1481 | 1147 | 1153.1611 | 954 | 952.9251 | 2159 | 2164.3188 | 1476 | 1476.6569 | 1792 | 1791.4157 | 704 | 695.6293 | 389 | 390.1967 | 2727 | 2734.2411 | 2946 | 2947.6059
5 | 5 | 1 | 1641 | 1639.2264 | 1236 | 1218.7759 | 1098 | 1100.7899 | 2381 | 2361.652 | 1659 | 1652.0553 | 2090 | 2101.127 | 921 | 947.6774 | 430 | 427.9823 | 2938 | 2893.5015 | 3098 | 3054.8018
5 | 5 | 2 | 1611 | 1595.024 | 1222 | 1196.3908 | 1061 | 1049.9357 | 2335 | 2293.6734 | 1617 | 1591.9713 | 2011 | 1991.6469 | 854 | 859.1838 | 422 | 415.3016 | 2905 | 2842.5999 | 3090 | 3025.3571
5 | 5 | 3 | 1557 | 1543.5303 | 1189 | 1170.3745 | 1010 | 991.6183 | 2254 | 2215.7552 | 1551 | 1522.6839 | 1905 | 1870.254 | 777 | 760.3427 | 407 | 400.3035 | 2827 | 2778.5961 | 3032 | 2981.0277
5 | 5 | 4 | 1487 | 1505.8707 | 1144 | 1151.3198 | 949 | 949.6399 | 2151 | 2159.5661 | 1470 | 1472.5001 | 1783 | 1785.6376 | 698 | 691.0621 | 388 | 389.1876 | 2719 | 2728.5602 | 2938 | 2941.921
|  |  | k0= | 1718.6287 | k0= | 1309.7643 |  | 1154.725 |  | 2527.097 | k0= | 1749.5638 | k0= | 2269.8074 | k0= | 993.4374 | k0= | 447.5516 | k0= | 3035.1537 | k0= | 3074.8289
|  |  | k1= | -158.2989 | k1= | -290.0658 |  | -42.4888 |  | -441.535 | k1= | -183.2651 | k1= | -372.1474 | k1= | 83.1038 | k1= | -28.7104 | k1= | -316.0497 | k1= | 185.1622
|  |  | k2= | -4397.3305 | k2= | -1727.9365 |  | -441.535 |  | -6125.71 | k2= | -5955.2173 | k2= | -10098.4393 | k2= | -9158.0911 | k2= | -1331.3566 | k2= | -5393.8257 | k2= | -4977.9859
Cu(542)