## Sheet1
Peak temperature, K | Initial temperature, K | Solidus temperature, K | Thermal conductivity, W/m/K | Specific heat, J/kg/ K | Shoulder radius, m | Welding velocity, m/s | Rotating speed, rpm | Rotating speed, radian/s | Density, kg/m3 | Pin radius, m | Area, m2 | Sigma8, MPa | f | Q*=fPAwCp/KU2 | log(Q*) | T* | T*=0.1508*log(Q*) + 0.0976
aluminum
742 | 298 | 855 | 220 | 1180 | 0.025 | 0.0005 | 200 | 3.3333 | 2700 | 0.006 | 0.0018495 | 0.973 | 0.95 | 122258.6093 | 5.0873 | 0.79713 | 0.86476
736 | 298 | 855 | 220 | 1180 | 0.025 | 0.001 | 200 | 3.3333 | 2700 | 0.006 | 0.0018495 | 0.973 | 0.95 | 30564.6523 | 4.4852 | 0.78636 | 0.77397
729 | 298 | 855 | 220 | 1180 | 0.025 | 0.0015 | 200 | 3.3333 | 2700 | 0.006 | 0.0018495 | 0.973 | 0.95 | 13584.2899 | 4.133 | 0.77379 | 0.72086
799 | 298 | 855 | 220 | 1180 | 0.025 | 0.0005 | 400 | 6.6667 | 2700 | 0.006 | 0.0018495 | 0.973 | 0.95 | 244517.2187 | 5.3883 | 0.89946 | 0.91016
795 | 298 | 855 | 220 | 1180 | 0.025 | 0.001 | 400 | 6.6667 | 2700 | 0.006 | 0.0018495 | 0.973 | 0.95 | 61129.3047 | 4.7862 | 0.89228 | 0.81937
791 | 298 | 855 | 220 | 1180 | 0.025 | 0.0015 | 400 | 6.6667 | 2700 | 0.006 | 0.0018495 | 0.973 | 0.95 | 27168.5799 | 4.4341 | 0.8851 | 0.76626
820 | 298 | 855 | 220 | 1180 | 0.025 | 0.0005 | 600 | 10 | 2700 | 0.006 | 0.0018495 | 0.973 | 0.95 | 366775.828 | 5.5644 | 0.93716 | 0.93671
810 | 298 | 855 | 220 | 1180 | 0.025 | 0.001 | 600 | 10 | 2700 | 0.006 | 0.0018495 | 0.973 | 0.95 | 91693.957 | 4.9623 | 0.91921 | 0.84592
805 | 298 | 855 | 220 | 1180 | 0.025 | 0.0015 | 600 | 10 | 2700 | 0.006 | 0.0018495 | 0.973 | 0.95 | 40752.8698 | 4.6102 | 0.91023 | 0.79281
304 steel
1316 | 298 | 1697 | 22.7 | 613 | 0.0095 | 0.00085 | 300 | 5 | 8000 | 0.0032 | 0.00025123 | 2.716 | 0.4 | 51007.0781 | 4.7076 | 0.72766 | 0.80751
1241 | 298 | 1697 | 22.7 | 613 | 0.0095 | 0.0017 | 300 | 5 | 8000 | 0.0032 | 0.00025123 | 2.716 | 0.4 | 12751.7695 | 4.1056 | 0.67405 | 0.71672
1200 | 298 | 1697 | 22.7 | 613 | 0.0095 | 0.00255 | 300 | 5 | 8000 | 0.0032 | 0.00025123 | 2.716 | 0.4 | 5667.4531 | 3.7534 | 0.64475 | 0.66361
1412 | 298 | 1697 | 22.7 | 613 | 0.0095 | 0.00085 | 400 | 6.6667 | 8000 | 0.0032 | 0.00025123 | 2.716 | 0.4 | 68009.4374 | 4.8326 | 0.79628 | 0.82635
1313 | 298 | 1697 | 22.7 | 613 | 0.0095 | 0.0017 | 400 | 6.6667 | 8000 | 0.0032 | 0.00025123 | 2.716 | 0.4 | 17002.3594 | 4.2305 | 0.72552 | 0.73556
1256 | 298 | 1697 | 22.7 | 613 | 0.0095 | 0.00255 | 400 | 6.6667 | 8000 | 0.0032 | 0.00025123 | 2.716 | 0.4 | 7556.6042 | 3.8783 | 0.68477 | 0.68245
1518 | 298 | 1697 | 22.7 | 613 | 0.0095 | 0.00085 | 500 | 8.3333 | 8000 | 0.0032 | 0.00025123 | 2.716 | 0.4 | 85011.7968 | 4.9295 | 0.87205 | 0.84097
1385 | 298 | 1697 | 22.7 | 613 | 0.0095 | 0.0017 | 500 | 8.3333 | 8000 | 0.0032 | 0.00025123 | 2.716 | 0.4 | 21252.9492 | 4.3274 | 0.77698 | 0.75017
1314 | 298 | 1697 | 22.7 | 613 | 0.0095 | 0.00255 | 500 | 8.3333 | 8000 | 0.0032 | 0.00025123 | 2.716 | 0.4 | 9445.7552 | 3.9752 | 0.72623 | 0.69707
1018 steel
1349 | 298 | 1600 | 25.62 | 1243 | 0.0095 | 0.0004 | 450 | 7.5 | 7860 | 0.00395 | 0.00023439 | 0.627 | 0.6 | 200538.1438 | 5.3022 | 0.80722 | 0.89717
1286 | 298 | 1600 | 25.62 | 1243 | 0.0095 | 0.0008 | 450 | 7.5 | 7860 | 0.00395 | 0.00023439 | 0.627 | 0.6 | 50134.5359 | 4.7001 | 0.75883 | 0.80638
1236 | 298 | 1600 | 25.62 | 1243 | 0.0095 | 0.0012 | 450 | 7.5 | 7860 | 0.00395 | 0.00023439 | 0.627 | 0.6 | 22282.016 | 4.348 | 0.72043 | 0.75327
1428 | 298 | 1600 | 25.62 | 1243 | 0.0095 | 0.0004 | 550 | 9.1667 | 7860 | 0.00395 | 0.00023439 | 0.627 | 0.6 | 245102.1757 | 5.3893 | 0.8679 | 0.91031
1359 | 298 | 1600 | 25.62 | 1243 | 0.0095 | 0.0008 | 550 | 9.1667 | 7860 | 0.00395 | 0.00023439 | 0.627 | 0.6 | 61275.5439 | 4.7873 | 0.8149 | 0.81952
1301 | 298 | 1600 | 25.62 | 1243 | 0.0095 | 0.0012 | 550 | 9.1667 | 7860 | 0.00395 | 0.00023439 | 0.627 | 0.6 | 27233.5751 | 4.4351 | 0.77035 | 0.76641
1506 | 298 | 1600 | 25.62 | 1243 | 0.0095 | 0.0004 | 650 | 10.8333 | 7860 | 0.00395 | 0.00023439 | 0.627 | 0.6 | 289666.2077 | 5.4619 | 0.9278 | 0.92125
1423 | 298 | 1600 | 25.62 | 1243 | 0.0095 | 0.0008 | 650 | 10.8333 | 7860 | 0.00395 | 0.00023439 | 0.627 | 0.6 | 72416.5519 | 4.8598 | 0.86406 | 0.83046
1361 | 298 | 1600 | 25.62 | 1243 | 0.0095 | 0.0012 | 650 | 10.8333 | 7860 | 0.00395 | 0.00023439 | 0.627 | 0.6 | 32185.1342 | 4.5077 | 0.81644 | 0.77735
aluminum
755 | 298 | 855 | 220 | 1180 | 0.025 | 0.0023667 | 390 | 6.5 | 2700 | 0.006 | 0.0018495 | 0.973 | 0.95 | 10640.9373 | 4.027 | 0.82047 | 0.70487
304 steel
1430 | 298 | 1697 | 22.7 | 613 | 0.0095 | 0.001693 | 300 | 5 | 8000 | 0.0032 | 0.00025123 | 2.716 | 0.4 | 12857.4363 | 4.1092 | 0.80915 | 0.71726
1018 steel
1350 | 298 | 1600 | 25.62 | 1243 | 0.0095 | 0.00042 | 450 | 7.5 | 7860 | 0.00395 | 0.00023439 | 0.627 | 0.6 | 181894.008 | 5.2598 | 0.80799 | 0.89078
AA7050
594 | 298 | 761 | 157 | 860 | 0.01015 | 0.00085 | 180 | 3 | 2823 | 0.00355 | 0.00028392 | 1 | 0.6 | 3874.6065 | 3.5882 | 0.63931 | 0.6387
621 | 298 | 761 | 157 | 860 | 0.01015 | 0.0017 | 180 | 3 | 2823 | 0.00355 | 0.00028392 | 1 | 0.6 | 968.6516 | 2.9862 | 0.69762 | 0.54791
623 | 298 | 761 | 157 | 860 | 0.01015 | 0.00127 | 180 | 3 | 2823 | 0.00355 | 0.00028392 | 1 | 0.6 | 1735.6335 | 3.2395 | 0.70194 | 0.58611
660 | 298 | 761 | 157 | 860 | 0.01015 | 0.00254 | 540 | 9 | 2823 | 0.00355 | 0.00028392 | 1 | 0.6 | 1301.7251 | 3.1145 | 0.78186 | 0.56727
668 | 298 | 761 | 157 | 860 | 0.01015 | 0.0017 | 360 | 6 | 2823 | 0.00355 | 0.00028392 | 1 | 0.6 | 1937.3033 | 3.2872 | 0.79914 | 0.59331
AA2524
550 | 298 | 855 | 220 | 1180 | 0.01015 | 0.00211 | 150 | 2.5 | 2700 | 0.00355 | 0.00028392 | 0.973 | 0.95 | 790.4329 | 2.8979 | 0.45242 | 0.5346
565 | 298 | 855 | 220 | 1180 | 0.01015 | 0.00211 | 200 | 3.3333 | 2700 | 0.00355 | 0.00028392 | 0.973 | 0.95 | 1053.9106 | 3.0228 | 0.47935 | 0.55344
580 | 298 | 855 | 220 | 1180 | 0.01015 | 0.00211 | 300 | 5 | 2700 | 0.00355 | 0.00028392 | 0.973 | 0.95 | 1580.8658 | 3.1989 | 0.50628 | 0.57999
620 | 298 | 855 | 220 | 1180 | 0.01015 | 0.00211 | 480 | 8 | 2700 | 0.00355 | 0.00028392 | 0.973 | 0.95 | 2529.3854 | 3.403 | 0.5781 | 0.61077
650 | 298 | 855 | 220 | 1180 | 0.01015 | 0.00211 | 600 | 10 | 2700 | 0.00355 | 0.00028392 | 0.973 | 0.95 | 3161.7317 | 3.4999 | 0.63196 | 0.62539
690 | 298 | 855 | 220 | 1180 | 0.01015 | 0.00211 | 800 | 13.3333 | 2700 | 0.00355 | 0.00028392 | 0.973 | 0.95 | 4215.6423 | 3.6249 | 0.70377 | 0.64423
566.8 | 298 | 855 | 220 | 1180 | 0.01015 | 0.00127 | 300 | 5 | 2700 | 0.00355 | 0.00028392 | 0.973 | 0.95 | 4363.6759 | 3.6399 | 0.48259 | 0.64649
566.6 | 298 | 855 | 220 | 1180 | 0.01015 | 0.00211 | 300 | 5 | 2700 | 0.00355 | 0.00028392 | 0.973 | 0.95 | 1580.8658 | 3.1989 | 0.48223 | 0.57999
567 | 298 | 855 | 220 | 1180 | 0.01015 | 0.00338 | 300 | 5 | 2700 | 0.00355 | 0.00028392 | 0.973 | 0.95 | 616.065 | 2.7896 | 0.48294 | 0.51828
567.5 | 298 | 855 | 220 | 1180 | 0.01015 | 0.00423 | 300 | 5 | 2700 | 0.00355 | 0.00028392 | 0.973 | 0.95 | 393.35 | 2.5948 | 0.48384 | 0.48889