## CONFIDENCE INTERVAL(C.I.)
i | Film_Aust. | n. of iterations | a | sample mean | sample var. | standard dev.
1 | 0.0905 | 21 | 0.05 | 0.091029 | 1.1714e-05 | 0.0034226
2 | 0.0934
3 | 0.0904
4 | 0.0931
5 | 0.0857 |  | CI of the mean (inf. Limit < m < sup. limit)
6 | 0.0957 |  | t-student |  |  |  | Bainite RT Before heating
7 | 0.0923 |  | 2.086 |  |  |  | film austenite vol. fraction
8 | 0.0839 |  | inf. limit |  |  |  | 0.091029 | 0.089471 | Inf limit
9 | 0.0879 |  | 0.089471 |  |  |  |  | 0.092587 | sup limit
10 | 0.0911 |  | sup. limit
11 | 0.0891 |  | 0.092587 |  |  |  | blocky austenite vol fraction
12 | 0.0931 | [5 empty] | 0.10163 | 0.10019 | inf limit
13 | 0.0934 |  | CI of the variance (c^2 inf* < s^2 < c^2 sup*) |  |  |  |  | 0.10308 | sup limit
14 | 0.0902 |  | c^2 inf
15 | 0.0971 |  | 9.5908
16 | 0.0893 |  | c^2 sup
17 | 0.0864 |  | 34.1696
18 | 0.0954 |  | inf. Limit
19 | 0.0931 |  | 6.8565e-06
20 | 0.0926 |  | sup. limit
21 | 0.0879 |  | 2.4428e-05
i | Blocky_Aus. | n. of iterations | a | sample mean | sample var. | standard dev.
1 | 0.1016 | 21 | 0.05 | 0.10163 | 1.0031e-05 | 0.0031672
2 | 0.1078
3 | 0.0976
4 | 0.0968
5 | 0.1038 |  | CI of the mean (inf. Limit < m < sup. limit)
6 | 0.1054 |  | t-student
7 | 0.0979 |  | 2.086
8 | 0.0994 |  | inf. limit
9 | 0.1065 |  | 0.10019
10 | 0.1019 |  | sup. limit
11 | 0.1021 |  | 0.10308
12 | 0.1041
13 | 0.0957 |  | CI of the variance (c^2 inf* < s^2 < c^2 sup*)
14 | 0.1032 |  | c^2 inf
15 | 0.1037 |  | 9.5908
16 | 0.1018 |  | c^2 sup
17 | 0.0998 |  | 34.1696
18 | 0.0987 |  | inf. Limit
19 | 0.1021 |  | 5.8715e-06
20 | 0.1018 |  | sup. limit
21 | 0.1026 |  | 2.0919e-05