## Frame1
|  |  |  | Comprimento da Linha de Teste(mm)= |  |  | 100
|  |  |  | No de aplicações da linha de teste = |  |  | 50
|  |  |  | Escala = |  | 28.4mm:0.2mm | 0.0070423 | 7.0423 | Frame1 | 60.3505 | Column1
|  |  |  | Fração volumétrica = |  |  | 0.74 |  |  | 60.3505
[10 empty] | 66.3856 | Mean | 54.4569
[10 empty] | 66.3856 | Standard Error | 1.3229
[10 empty] | 66.3856 | Median | 51.0658
ì | Paa | Pab | Na |  | Lα (nm) |  | t(nm) |  |  | 73.7617 | Mode | 47.4183
1 | 0 | 11 | 5.5 |  | 94.7503 |  | 60.3505 |  | Frame2 | 55.3213 | Standard Deviation | 9.7216
2 |  | 11 | 5.5 |  | 94.7503 |  | 60.3505 |  |  | 47.4183 | Sample Variance | 94.5102
3 |  | 10 | 5 |  | 104.2254 |  | 66.3856 |  |  | 41.491 | Kurtosis | 0.096401
4 |  | 10 | 5 |  | 104.2254 |  | 66.3856 |  |  | 51.0658 | Skewness | 0.68941
5 |  | 10 | 5 |  | 104.2254 |  | 66.3856 |  |  | 47.4183 | Range | 43.9316
6 |  | 9 | 4.5 |  | 115.8059 |  | 73.7617 |  |  | 41.491 | Minimum | 39.0503
7 |  |  | 0 | [5 empty] | Frame3 | 44.257 | Maximum | 82.982
8 |  |  | 0 | [6 empty] | 47.4183 | Sum | 2940.6716
9 |  |  | 0 | [6 empty] | 47.4183 | Count | 54
55.3213
[9 empty] | Frame4 | 51.0658
[10 empty] | 60.3505 | 40
[10 empty] | 55.3213 | 45
[10 empty] | 44.257 | 50
[9 empty] | Frame7 | 47.4183 | 55
[10 empty] | 55.3213 | 60
[10 empty] | 55.3213 | 65
[10 empty] | 55.3213 | 70
[9 empty] | Frame8 | 73.7617 | 75
[10 empty] | 66.3856 | 80
[9 empty] | Frame9 | 82.982
66.3856
66.3856
[10 empty] | 66.3856 |  | Bin | Frequency
[9 empty] | Frame10 | 47.4183 |  | 40 | 1 | 1.8519
[10 empty] | 51.0658 |  | 45 | 8 | 14.8148
[10 empty] | 51.0658 |  | 50 | 10 | 18.5185
[10 empty] | 41.491 |  | 55 | 9 | 16.6667
[9 empty] | Frame12 | 47.4183 |  | 60 | 9 | 16.6667
[10 empty] | 44.257 |  | 65 | 5 | 9.2593
[10 empty] | 47.4183 |  | 70 | 9 | 16.6667
[10 empty] | 51.0658 |  | 75 | 2 | 3.7037
[9 empty] | Frame13 | 51.0658 |  | 80 | 1 | 1.8519
39.0503
41.491
51.0658
47.4183
41.491
[9 empty] | Frame15 | 66.3856
55.3213
55.3213
66.3856
[9 empty] | Frame16 | 47.4183
51.0658
60.3505
51.0658
55.3213
60.3505

## Frame2
|  |  |  | Comprimento da Linha de Teste(mm)= |  |  | 100
|  |  |  | No de aplicações da linha de teste = |  |  | 50
|  |  |  | Escala = |  | 28.4mm:0.2mm | 0.0070423 | 7.0423
|  |  |  | Fração volumétrica = |  |  | 0.74
ì | Paa | Pab | Na |  | Lα (nm) |  | t(nm)
1 | 0 | 12 | 6 |  | 86.8545 |  | 55.3213
2 |  | 14 | 7 |  | 74.4467 |  | 47.4183
3 |  | 16 | 8 |  | 65.1408 |  | 41.491
4 |  | 13 | 6.5 |  | 80.1733 |  | 51.0658
5 |  | 14 | 7 |  | 74.4467 |  | 47.4183
6 |  | 16 | 8 |  | 65.1408 |  | 41.491
7 |  |  | 0
8 |  |  | 0
9 |  |  | 0

## Frame3
|  |  |  | Comprimento da Linha de Teste(mm)= |  |  | 100
|  |  |  | No de aplicações da linha de teste = |  |  | 50
|  |  |  | Escala = |  | 28.4mm:0.2mm | 0.0070423 | 7.0423
|  |  |  | Fração volumétrica = |  |  | 0.74
ì | Paa | Pab | Na |  | Lα (nm) |  | t(nm)
1 | 0 | 15 | 7.5 |  | 69.4836 |  | 44.257
2 |  | 14 | 7 |  | 74.4467 |  | 47.4183
3 |  | 14 | 7 |  | 74.4467 |  | 47.4183
4 |  | 12 | 6 |  | 86.8545 |  | 55.3213
5 |  |  | 0
6 |  |  | 0
7 |  |  | 0
8 |  |  | 0
9 |  |  | 0

## Frame4
|  |  |  | Comprimento da Linha de Teste(mm)= |  |  | 100
|  |  |  | No de aplicações da linha de teste = |  |  | 50
|  |  |  | Escala = |  | 28.4mm:0.2mm | 0.0070423 | 7.0423
|  |  |  | Fração volumétrica = |  |  | 0.74
ì | Paa | Pab | Na |  | Lα (nm) |  | t(nm)
1 | 0 | 13 | 6.5 |  | 80.1733 |  | 51.0658
2 |  | 11 | 5.5 |  | 94.7503 |  | 60.3505
3 |  | 12 | 6 |  | 86.8545 |  | 55.3213
4 |  | 15 | 7.5 |  | 69.4836 |  | 44.257
5 |  |  | 0
6 |  |  | 0
7 |  |  | 0
8 |  |  | 0
9 |  |  | 0

## Frame7
|  |  |  | Comprimento da Linha de Teste(mm)= |  |  | 100
|  |  |  | No de aplicações da linha de teste = |  |  | 50
|  |  |  | Escala = |  | 28.4mm:0.2mm | 0.0070423 | 7.0423
|  |  |  | Fração volumétrica = |  |  | 0.74
ì | Paa | Pab | Na |  | Lα (nm) |  | t(nm)
1 | 0 | 14 | 7 |  | 74.4467 |  | 47.4183
2 |  | 12 | 6 |  | 86.8545 |  | 55.3213
3 |  | 12 | 6 |  | 86.8545 |  | 55.3213
4 |  | 12 | 6 |  | 86.8545 |  | 55.3213
5 |  |  | 0
6 |  |  | 0
7 |  |  | 0
8 |  |  | 0
9 |  |  | 0

## Frame8
|  |  |  | Comprimento da Linha de Teste(mm)= |  |  | 100
|  |  |  | No de aplicações da linha de teste = |  |  | 50
|  |  |  | Escala = |  | 28.4mm:0.2mm | 0.0070423 | 7.0423
|  |  |  | Fração volumétrica = |  |  | 0.74
ì | Paa | Pab | Na |  | Lα (nm) |  | t(nm)
1 | 0 | 9 | 4.5 |  | 115.8059 |  | 73.7617
2 |  | 10 | 5 |  | 104.2254 |  | 66.3856
3 |  |  | 0
4 |  |  | 0
5 |  |  | 0
6 |  |  | 0
7 |  |  | 0
8 |  |  | 0
9 |  |  | 0

## Frame9
|  |  |  | Comprimento da Linha de Teste(mm)= |  |  | 100
|  |  |  | No de aplicações da linha de teste = |  |  | 50
|  |  |  | Escala = |  | 28.4mm:0.2mm | 0.0070423 | 7.0423
|  |  |  | Fração volumétrica = |  |  | 0.74
ì | Paa | Pab | Na |  | Lα (nm) |  | t(nm)
1 | 0 | 8 | 4 |  | 130.2817 |  | 82.982
2 |  | 10 | 5 |  | 104.2254 |  | 66.3856
3 |  | 10 | 5 |  | 104.2254 |  | 66.3856
4 |  | 10 | 5 |  | 104.2254 |  | 66.3856
5 |  |  | 0
6 |  |  | 0
7 |  |  | 0
8 |  |  | 0
9 |  |  | 0

## Frame10
|  |  |  | Comprimento da Linha de Teste(mm)= |  |  | 100
|  |  |  | No de aplicações da linha de teste = |  |  | 50
|  |  |  | Escala = |  | 28.4mm:0.2mm | 0.0070423 | 7.0423
|  |  |  | Fração volumétrica = |  |  | 0.74
ì | Paa | Pab | Na |  | Lα (nm) |  | t(nm)
1 | 0 | 14 | 7 |  | 74.4467 |  | 47.4183
2 |  | 13 | 6.5 |  | 80.1733 |  | 51.0658
3 |  | 13 | 6.5 |  | 80.1733 |  | 51.0658
4 |  | 16 | 8 |  | 65.1408 |  | 41.491
5 |  |  | 0
6 |  |  | 0
7 |  |  | 0
8 |  |  | 0
9 |  |  | 0

## Frame12
|  |  |  | Comprimento da Linha de Teste(mm)= |  |  | 100
|  |  |  | No de aplicações da linha de teste = |  |  | 50
|  |  |  | Escala = |  | 28.4mm:0.2mm | 0.0070423 | 7.0423
|  |  |  | Fração volumétrica = |  |  | 0.74
ì | Paa | Pab | Na |  | Lα (nm) |  | t(nm)
1 | 0 | 14 | 7 |  | 74.4467 |  | 47.4183
2 |  | 15 | 7.5 |  | 69.4836 |  | 44.257
3 |  | 14 | 7 |  | 74.4467 |  | 47.4183
4 |  | 13 | 6.5 |  | 80.1733 |  | 51.0658
5 |  |  | 0
6 |  |  | 0
7 |  |  | 0
8 |  |  | 0
9 |  |  | 0

## Frame13
|  |  |  | Comprimento da Linha de Teste(mm)= |  |  | 100
|  |  |  | No de aplicações da linha de teste = |  |  | 50
|  |  |  | Escala = |  | 28.4mm:0.2mm | 0.0070423 | 7.0423
|  |  |  | Fração volumétrica = |  |  | 0.74
ì | Paa | Pab | Na |  | Lα (nm) |  | t(nm)
1 | 0 | 13 | 6.5 |  | 80.1733 |  | 51.0658
2 |  | 17 | 8.5 |  | 61.309 |  | 39.0503
3 |  | 16 | 8 |  | 65.1408 |  | 41.491
4 |  | 13 | 6.5 |  | 80.1733 |  | 51.0658
5 |  | 14 | 7 |  | 74.4467 |  | 47.4183
6 |  | 16 | 8 |  | 65.1408 |  | 41.491
7 |  |  | 0
8 |  |  | 0
9 |  |  | 0

## Frame15
|  |  |  | Comprimento da Linha de Teste(mm)= |  |  | 100
|  |  |  | No de aplicações da linha de teste = |  |  | 50
|  |  |  | Escala = |  | 28.4mm:0.2mm | 0.0070423 | 7.0423
|  |  |  | Fração volumétrica = |  |  | 0.74
ì | Paa | Pab | Na |  | Lα (nm) |  | t(nm)
1 | 0 | 10 | 5 |  | 104.2254 |  | 66.3856
2 |  | 12 | 6 |  | 86.8545 |  | 55.3213
3 |  | 12 | 6 |  | 86.8545 |  | 55.3213
4 |  | 10 | 5 |  | 104.2254 |  | 66.3856
5 |  |  | 0
6 |  |  | 0
7 |  |  | 0
8 |  |  | 0
9 |  |  | 0

## Frame16
|  |  |  | Comprimento da Linha de Teste(mm)= |  |  | 100
|  |  |  | No de aplicações da linha de teste = |  |  | 50
|  |  |  | Escala = |  | 28.4mm:0.2mm | 0.0070423 | 7.0423
|  |  |  | Fração volumétrica = |  |  | 0.74
ì | Paa | Pab | Na |  | Lα (nm) |  | t(nm)
1 | 0 | 14 | 7 |  | 74.4467 |  | 47.4183
2 |  | 13 | 6.5 |  | 80.1733 |  | 51.0658
3 |  | 11 | 5.5 |  | 94.7503 |  | 60.3505
4 |  | 13 | 6.5 |  | 80.1733 |  | 51.0658
5 |  | 12 | 6 |  | 86.8545 |  | 55.3213
6 |  | 11 | 5.5 |  | 94.7503 |  | 60.3505
7 |  |  | 0
8 |  |  | 0
9 |  |  | 0